## Sheet1
槽宽 | 10.25 | 槽深 | 4.3 | 底边周长 | 46.4 |  |  |  | 隔条1宽度 (mm) | 隔条2宽度 (mm) | [6 empty] | 绕线长度 (mm) | 线重量 (g) |  | 隔条1长度 (mm) | 隔条2长度 (mm) | 胶带长度 (mm)
[9 empty] | 1.5 | 1.5
绕组号 | 线规格 | 股数 | 留头长度 | 留头数量 | 线外径 | 单位线重 (g/m) | 单位长度电阻 (Ω/km) | 圈数 | 隔条1宽度 (mm) | 隔条2宽度 (mm) | 隔条1圈数 | 隔条2圈数 | 每层圈数 | 绕线层数 | 绕线宽度 (mm) | 绕线高度 (mm) | 绕线长度 (mm) | 线重量 (g) | 直流电阻 最大值(Ω) | 隔条1长度 (mm) | 隔条2长度 (mm) | 胶带长度 (mm)
| 0.31 | 1 | 50 | 2 | 0.33 | 0.66 |  | 39 | 1.5 | 1.5 | 1 | 1 | 21 | 2 | 12.87 | 0.66 | 1990.4236 | 1.3137 | 0 | 58.4724 | 58.4724
| 层间绝缘 | [6 empty] | 1 | [13 empty] | 20
| 组间绝缘 |  |  |  | 0.055 |  |  | 2 | [7 empty] | 0.11 | [5 empty] | 117.6356
[15 empty] | 总高度 (mm) | 0.77 | 绕线高度 余量(mm) | 3.53