## Sheet1
武汉芯景科技有限公司
DC/DC测试数据表
被测部件： | AT400A 兼容zxsc400, 具有更低的输入启动电压0.9V, 更高的最大输入电压可达13V
更大的基极驱动能力,典型值可达5ma
Vstart (V) | 0.9 | Vhold (V)
IL = 0 mA, Vin = 0 ↗ V |  | IL = mA, Vin = ↘ 0 V
Iq=2mA | Vin=1.1
3 | 1.2
3 | 3.7
<1 | 8
L = 22uH | Cin = 100 uF | Co = 100 uF |  |  | RFB=0.6 ohm | F=236KHz | Iout=VFB/RFB
Vin (V) | Iin (mA) | Vout (V) | Iout (mA) | η (﹪) | Vrp(mV) | VFB(mV) | Note
1.1 | 63 | 2.92 | 18.33 | 77.2 | 30 | 11
1.3 | 64 | 2.92 | 23.33 | 81.8 | 30 | 14
1.5 | 72 | 2.96 | 30 | 82.2 | 50 | 18
1.7 | 79 | 2.96 | 38.33 | 85.6 | 50 | 23
1.9 | 91 | 3 | 50 | 87.9 | 100 | 30
2.1 | 108 | 3.04 | 66.66 | 91.7 | 150 | 40
2.3 | 126 | 3.12 | 85 | 92.6 | 150 | 51
2.5 | 149 | 3.16 | 108.33 | 93 | 150 | 65
2.7 | 179 | 3.2 | 140 | 97.3 | 150 | 84
2.9 | 229 | 3.36 | 186.66 | 96.6 | 200 | 112
3.1 | 305 | 3.44 | 258.33 | 98.3 | 230 | 155
3.3 | 407 | 3.6 | 353.33 | 97.8 | 230 | 212
3.5 | 530 | 3.72 | 466.66 | 96.6 | 250 | 280
3.7 | 593 | 3.84 | 538.33 | 94.2 | 300 | 323
3.8 | 560 | 3.84 | 533.33 | 94.2 | 50(低频) | 320
3.9 | 530 | 3.76 | 526.66 | 95.8 | 70(低频) | 316
|  |  |  | RFB=11 ohm |  | F=236KHz | Iout=VFB/RFB
Vin (V) | Iin (mA) | Vout (V) | Iout (mA) | η (﹪) | Vrp(mV) | VFB(mV) | Note
0.9 | 60 | 3.54 | 11.81 | 77.4 | >400 | 130
1 | 57 | 3.54 | 13.54 | 84 |  | 149
1.2 | 58 | 3.5 | 16.54 | 83.1 |  | 182
1.4 | 60 | 3.5 | 20 | 83.3 |  | 220
1.6 | 63 | 3.7 | 24.18 | 88.7 |  | 266
1.8 | 69 | 3.72 | 29.81 | 89.2 |  | 328
2 | 60 | 3.72 | 29.45 | 91.2 |  | 324
2.2 | 54 | 3.74 | 29.27 | 92.1 |  | 322
2.4 | 48 | 3.72 | 29.18 | 94.2 |  | 321
2.6 | 44 | 3.72 | 29.09 | 94.5 |  | 320
2.8 | 40 | 3.72 | 29.09 | 96.6 |  | 320
3 | 37 | 3.72 | 29.09 | 97.4 |  | 320
3.2 | 35 | 3.76 | 29.54 | 99.1 |  | 325
3.3
|  |  | 联系电话: 13307119036 |  |  | 徐生
测试日期： |  | 2008-12-10