## 反激
反 激 变 换 变 压 器 计 算 表
最小AC电压 | 最大AC电压 |  | 工作频率 | 电流密度 | 窗占系数 | 磁振幅 | 最大占空 | 效率预设 | 输出电压
Umin(V) | Umax(V) | Po(W) | f(kHz) | Kj | Qw | △B(T) | D |  | Vo
85 | 265 | 100 | 65 | 4 | 0.4 | 0.12 | 0.5 | 0.85 | 19
最小DC电压 | 最大DC电压 | 最大Ton时间 | 周 期 | 匝 比 | 磁芯常数 | 峰值电流 | 磁芯截面 | 窗口面积 | 磁芯型号
Umin(V) | Umax(V) | uS | T(uS) | n | WS(cm4) | Ipk(A) | S(cm2) | S(cm2) | AP(cm4)
97.75 | 357.75 | 7.6923 | 15.3846 | 4.8096 | 0.2 | 2.5 | 1.5 | 10 | 15
初级匝数 | 磁芯气隙 | 初级电感1 | 電感因數 | 初级线径 | 线截面积 | 有效电流 | 次级匝数 | 大电容 | 晶体耐压
Np(T) | l (mm) | L (uH) | AL(nH/Np^) | d(mm) | S(mm2) |  | Ns(T) | C(uF) | Vds(V)
41.7735 | 1.0927 | 601.5385 | 344.7161 | 0.56419 | 0.25 | 1.2374 | 8.6854 | 214.3623 | 427.6599
1000
波形因數 | 平均電流 | 初極電感2 | 低壓顫空比 | 初極電感3 | 吸收電路R值 | 吸收電路R值 |  | 輸出濾波電感 | 穿透厚度
K | Iavg | LP(UH) | D | LP |  |  |  | （uH)
0.013348 | 1.2417 | 291.5385 | 0.48317 | 0.00044645 |  |  |  | 86.7788 | 0.25887
电感量1 | NP
156.1885 | 76.4423

## 正激
正激变换变压器计算表
最小电压 | 最大电压 | 功率 | 频率 | 电流密度 | 窗占系数 | 磁振幅 | 最大占空 | 效率预设
Umin(V) | Umax(V) | P(W) | f(kHz) | Ip | Qw | △B(T) | q
170 | 170 | 300 | 65 | 8 | 0.35 | 0.2 | 0.4 | 0.82
最小直流 | 最大直流 | 磁通峰值 |  |  | 磁芯常数 | 据此选定 | 磁芯截面 | 窗口面积
Umin(V) | Umax(V) | Bmax |  |  | WS(cm4) | 磁芯型号 | S(cm2) | S(cm2)
204 | 229.5 | 0.35 |  |  | 200 |  | 1.24
初级匝数 | 峰值电流 | 有效电流 | 初级线径 | 线截面积
N(T) | If(A) | Irms | d(mm) | S(mm2)
50.6203 | 4.9319 | 3.1192 | 0.70458 | 0.3899
初级单匝长 | 初级电阻 | 总铜损
cm |  | W
5 | 0.13812 | 2.6876

## EMI
EMI參數計算表
容抗(Ω) | 感抗(Ω) | 電抗(Ω)
11.13 | 8167.9
電容值（u F ) | 電感值 ( m H ) |  | 頻率點（KHZ)
0.22 | 20 |  | 65
RCD（clamp） 電路設計

## 桥式
桥式电路计算
最小电压 | 最大电压 | 功率 | 频率 | 电流密度 | 窗占系数 | 磁振幅 | 最大占空 | 效率预设
Umin(V) | Umax(V) | P(W) | f(kHz) | Ip | Qw | △B(T) | q
150 | 275 | 400 | 75 | 5 | 0.28 | 0.15 | 0.48 | 0.9
最小直流 | 最大直流 | 磁通过冲 |  |  | 磁芯常数 | 据此选定 | 磁芯截面 | 窗口面积
Umin(V) | Umax(V) | Bmax |  |  | WS(cm4) | 磁芯型号 | S(cm2) | S(cm2)
180 | 371.25 | 0.30937 |  |  | 1.2442 |  | 1
初级匝数 | 有效电流 | 初级线径 | 线截面积
N(T) | Irms | d(mm) | S(mm2)
38.4 | 2.5201 | 0.80108 | 0.50401