## Sheet1
标准作业指导书
客户 |  | 客户编号 |  |  | 版本 |  |  | 拟制日期 | 拟制 | 审核 | 核准
产品型号 | PQ26*20立式12pin | 产品编号 |  |  | 文件编号
工序号 | 第一位 | 作业名称 | 绕线N1 |  | 标准工时
物 料 | Φ0.60漆包线、0.05*9.5mm胶带、22L铁氟龙套管 L=15±1mm*2P、PQ26*20立式空2、7、9、10、11、12脚骨架；
工 具 | 绕线机、剪刀；
制作工艺：
一、操作说明: 1、绕线时针脚朝左入轴； 2、骨架空2、7、9、10、11、12脚,骨架斜边为1脚； 3、绕线方式:密绕：用1根Φ0.60的铜线,进线穿 22L*15mm*1P铁氟龙套管挂4脚(线进3槽),密绕 10TS；收线穿22L*15mm*1P铁氟龙套管挂5脚 (线进4槽)； 4、直角收线压胶带，胶带伸进收尾线5—8mm， 包胶带2TS，胶带收口于6—7脚侧； 5、进、出线铁氟龙套管的一端伸到针脚的根部， 二、注意事项： 1)、铁氟龙无破损,且套管平针脚部对齐； 2)、绕线均匀，无杂乱，且直角收线，并压 胶带,胶带完全覆盖铜线和起收线套管头; 3)、排线平整，铜线不能交叉； 4)、胶带齐整，胶带无卷边；
附图
组序 | 起－止 | 线径 | 铜线圈数 | 胶带圈数 |  | 备注 | 修改次数 | 修改内容 | 拟制 | 审核 | 核准
N1 | 4—5 | 2UEWΦ0.60*1P | 10TS | 2TS |  | 密绕
[9 empty] | 共 18 页， | 第 01 页。