## Sheet1
推挽设计计算
设计基本要求 | [8 empty] | 输入部分 |  |  |  |  | MOS管 |  |  |  |  | 整流二极管 |  | 输出滤波电感 |  |  |  | 输出滤波电容 |  |  | 输入滤波电容
输入电压 |  |  | 输出功率 | 输出电压 | 效率 | 工作频率 | 周期 | 占空比 | 输入功率 | 最大输入电流 |  | 输入电流有效值 |  | MOS电流有效值 | MOS耐压要求 | 变比 | 最小占空比 | 平均输出电流 | 副变电流有效值 | 整流管电压 | 滤波电感峰峰电流 | 最大导通时间 | 滤波电感值 | 输出电流最小值 | 输出纹波电压 | 最小滤波电容 | 滤波电容最大ESR | 流过电容的有效值 | 输入纹波电压 | 输入电容
Vimin | Vin | Vimax | Pout | Vout | XL | F | T | Dmax | Pin | Iin | Ipft | Iinrms |  | Imosrms | Vbrkmos | N | Dmin | Iout | Isecrms | Vdiode | Ilrip | Tonmax | Lmin | Ioutmin | Vorip | Cmin | ESRmax | Icrms | Virip | Cin
20 | 24 | 28 | 1000 | 350 | 0.9 | 100000 | 1e-05 | 0.45 | 1111.1111 | 55.5556 | 61.7284 | 58.5607 |  | 41.4087 | 72.8 | 19 | 0.32895 | 2.8571 | 1.9166 | 532 | 0.42857 | 4.5e-06 | 0.001113 | 0.21429 | 0.35 | 1.5306e-06 | 0.81667 | 18.5185 | 0.028 | 0.0029762
变压器设定参数 | [9 empty] | 选取磁芯的参数（EE55/28/21)N27铁氧体 |  |  |  | Kg校验值 | 比较Kg1和Kg2，如果Kg2大于Kg1就OK
变压器效率 | 规则系数 | 最大磁通密度 | 窗口利用率 | 允许温升 | 视在功率 | 波形系数 | Ke系数 | 磁芯几何系数 |  | 磁芯窗口面积 | 磁芯磁通面积 | 绕组每圈长度 | 窗口利用率 | 磁芯几何系数 |  |  | 原变绕组计算匝数 | 原变绕组取整匝数 | 原变绕组电感量 | 副变绕匝数 | 趋肤深度 | 单支线线径 | 原边副变的绕组都是由多支直径为d的线并绕，需要由电流密度决定用多少支。
XLt | a | Bm(T) | Ku | Tr | Pt | Kf | Ke | Kg1(cm2) |  | Wa(cm2) | Ac(cm2) | MLT(cm) | Ku | Kg2(cm2) |  |  | N1c | N1(圈) | LP(H) | N2(圈) | fd(mm) | d(mm)
0.98 | 0.0005 | 0.05 | 0.3 | 30 | 2020.4082 | 4 | 5800 | 0.34835 |  | 2.8 | 3.5 | 11.3 | 0.3 | 0.91062 |  |  | 2.5714 | 2 | 2.32e-05 | 38 | 0.20934 | 0.41869
使用MD4.1设计电感和变压器
电感 | [5 empty] | 变压器
最小电感量 | 流过电感的直流分量 | 流过电感的交流分量 | 流过电感的峰值电流(取1.5系数） | 伏秒数 |  | 主绕组1端电压平均值 | 主绕组1交流电流 | 主绕组1直流电流 | 主绕组2端电压平均值 | 主绕组2交流电流 | 主绕组2直流电流 | 副绕组3端电压平均值 | 副绕组3交流电流 | 副绕组3直流电流
Lmin | Idc | Iac | Ipk | Edt |  | Vavg-p1 | Iac-p1 | Idc-p1 | Vavg-p2 | Iac-p2 | Idc-p2 | Vavg-s3 | Iac-s3 | Idc-s3
0.001113 | 2.8571 | 0.42857 | 4.6071 |  |  | 20 | 9.2593 | 27.7778 | 20 | 9.2593 | 27.7778 | 388.8889 | 2.8571 | 0
场效应管
通态电阻 | [7 empty] | 通态损耗 | 门极损耗 | 开关损耗 | 总损耗
RDSon(m) | tr(ns) | tf(ns) | Voff(V) | Qg(nC) | Vgs(V) |  |  | Pcond(W) | Pgate(W) | Psw(W)
4.5 | 70 | 15 | 48 | 110 | 15 |  |  | 12.3457 | 0.165 | 8.4474 | 20.958
整流管
正向压降 | 反向恢复时间 |  |  |  | 通态损耗 | 开关损耗
VF(V) | trr(ns) | VRM(V) | Irr(A) |  | PcondD(W) | PswD(W)
1.4 | 25 | 350 | 5.7143 |  | 2.6833 | 2.5