## BOM
86~265VAC LED恒流驱动方案设计(FT870应用)
| 本表格是专门为FT870系统设计 | 版本号：2008-12-08
本表格提供BOM表，其中黄色的为需要根据应用改变的，在后面的方案中会提供具体的使用值。
本方案是一种近似方案，为用户提供参考，最后还是要依据用户具体方案的实际测试结果为准。
■ 该方案带被动PFC, 带VCC辅助供电

## 18W
Vin为AC90~265V，Pin=18W时
LED串联数量 | 输出电流 | 电感饱和电流 | L2\L3\L4电感饱和线径 | 输入电容C2,C3 | 电感L2 | 电感L3 | 电感L4 | R3并联R4后电阻
7 | 0.723A | 0.75A | 0.44mm | 47uF / 400 | 4.7uH | 0.82mH | 0.82mH | 0.236ohm
8 | 0.633A | 0.67A | 0.42mm | 47uF / 400 | 4.7uH | 0.82mH | 0.82mH | 0.251ohm
Vin为AC180~265V，Pin=18W时
LED串联数量 | 输出电流 | 所选电感饱和电流 | L2\L3\L4电感饱和线径 | 输入电容C2,C3 | 电感L2 | 电感L3 | 电感L4 | R3并联R4后电阻
8 | 0.633A | 0.67A | 0.42mm | 10uF / 400V | 4.7uH | 0.82mH | 0.82mH | 0.251ohm | 串联数S | 输出Io | CS电阻R
9 | 0.563A | 0.61A | 0.40mm | 10uF / 400V | 4.7uH | 0.82mH | 0.82mH | 0.263ohm | 18 | 0.28125 | 0.34507
10 | 0.506A | 0.56A | 0.38mm | 10uF / 400V | 4.7uH | 0.82mH | 0.82mH | 0.271ohm
11 | 0.460A | 0.53A | 0.37mm | 10uF / 400V | 8.2uH | 0.82mH | 0.82mH | 0.277ohm
12 | 0.422A | 0.50A | 0.36mm | 10uF / 400V | 8.2uH | 0.82mH | 0.82mH | 0.281ohm | 90电容C |  | 220电容C
13 | 0.389A | 0.49A | 0.35mm | 10uF / 400V | 15uH | 0.82mH | 0.82mH | 0.284ohm | -9.7603 |  | 30.7276
14 | 0.362A | 0.45A | 0.34mm | 22uF / 400V | 15uH | 0 | 2.2mH | 0.336ohm
15 | 0.338A | 0.43A | 0.33mm | 22uF / 400V | 18uH | 0 | 2.2mH | 0.339ohm | 电感饱和I |  | 电感线径
16 | 0.316A | 0.43A | 0.33mm | 22uF / 400V | 18uH | 0 | 2.2mH | 0.342ohm | 0.66654 |  | 0.41227
17 | 0.298A | 0.42A | 0.33mm | 22uF / 400V | 18uH | 0 | 2.2mH | 0.344ohm
18 | 0.281A | 0.42A | 0.33mm | 47uF / 400V | 22uH | 0 | 2.2mH | 0.345ohm
■ 其中蓝色为固定量，黄色为变量
■ 表中串联数目是在系统带PFC时计算得出，如果不带PFC，则支持最大串联数量更多。

## 15W
Vin为AC90~265V，Pin=15W时
LED串联数量 | 输出电流 | 所选电感饱和电流 | L2\L3\L4电感饱和线径 | 输入电容C2,C3 | 电感L2 | 电感L3 | 电感L4 | R3并联R4后电阻
7 | 0.603A | 0.63A | 0.40mm | 47uF / 400V | 4.7uH | 0.82mH | 0.82mH | 0.269ohm
8 | 0.527A | 0.56A | 0.38mm | 47uF / 400V | 4.7uH | 0.82mH | 0.82mH | 0.284ohm
Vin为AC180~265V，Pin=18W时
LED串联数量 | 输出电流 | 所选电感饱和电流 | L2\L3\L4电感饱和线径 | 输入电容C2,C3 | 电感L2 | 电感L3 | 电感L4 | R3并联R4后电阻 | 串联灯数S | 输出电流Io | CS电阻R
8 | 0.527A | 0.56A | 0.38mm | 10uF / 400V | 8.2uH | 0.82mH | 0.82mH | 0.284ohm | 19 | 0.22204 | 0.37054
9 | 0.469A | 0.52A | 0.36mm | 10uF / 400V | 8.2uH | 0.82mH | 0.82mH | 0.294ohm
10 | 0.422A | 0.49A | 0.34mm | 10uF / 400V | 8.2uH | 0.82mH | 0.82mH | 0.301ohm
11 | 0.384A | 0.45A | 0.34mm | 10uF / 400V | 15uH | 0.82mH | 0.82mH | 0.305ohm | 90电容C |  | 220电容C
12 | 0.352A | 0.44A | 0.33mm | 10uF / 400V | 15uH | 0.82mH | 0.82mH | 0.308ohm | -6.9855 |  | 53.062
13 | 0.325A | 0.40A | 0.32mm | 10uF / 400V | 18uH | 0 | 2.2mH | 0.365ohm
14 | 0.301A | 0.39A | 0.32mm | 10uF / 400V | 18uH | 0 | 2.2mH | 0.368ohm | 电感饱和I |  | 电感线径
15 | 0.281A | 0.38A | 0.31mm | 10uF / 400V | 18uH | 0 | 2.2mH | 0.370ohm | 0.62072 |  | 0.39785
16 | 0.264A | 0.37A | 0.31mm | 22uF / 400V | 22uH | 0 | 2.2mH | 0.371ohm
17 | 0.248A | 0.37A | 0.31mm | 22uF / 400V | 22uH | 0 | 2.2mH | 0.371ohm
18 | 0.234A | 0.37A | 0.31mm | 47uF / 400V | 22uH | 0 | 2.2mH | 0.371ohm
19 | 0.222A | 0.38A | 0.31mm | 47uF / 400V | 22uH | 0 | 2.2mH | 0.371ohm
■ 其中蓝色为固定量，黄色为变量
■ 表中串联数目是在系统带PFC时计算得出，如果不带PFC，则支持最大串联数量翻倍。

## 12W
Vin为AC90~265V，Pin=12W时
LED串联数量 | 输出电流 | 所选电感饱和电流 | L2\L3\L4电感饱和线径 | 输入电容C2,C3 | 电感L2 | 电感L3 | 电感L4 | R3并联R4后电阻
7 | 0.455A | 0.48A | 0.35mm | 47uF / 250V | 8.2uH | 0 | 2.2mH | 0.361ohm
8 | 0.398A | 0.43A | 0.33mm | 47uF / 250V | 8.2uH | 0 | 2.2mH | 0.381ohm
Vin为AC180~265V，Pin=18W时 | [8 empty] | 串联灯数S | 输出电流Io | CS电阻R
LED串联数量 | 输出电流 | 所选电感饱和电流 | L2\L3\L4电感饱和线径 | 输入电容C2,C3 | 电感L2 | 电感L3 | 电感L4 | R3并联R4后电阻 | 19 | 0.16776 | 0.40605
8 | 0.398A | 0.43A | 0.33mm | 10uF / 250V | 8.2uH | 0 | 2.2mH | 0.381ohm
9 | 0.354A | 0.39A | 0.32mm | 10uF / 250V | 15uH | 0 | 2.2mH | 0.396ohm
10 | 0.319A | 0.36A | 0.31mm | 10uF / 250V | 15uH | 0 | 2.2mH | 0.406ohm | 90电容C |  | 220电容C
11 | 0.290A | 0.34A | 0.30mm | 10uF / 250V | 18uH | 0 | 2.2mH | 0.412ohm | -5.5884 |  | 42.4496
12 | 0.266A | 0.33A | 0.28mm | 10uF / 250V | 18uH | 0 | 2.2mH | 0.416ohm
13 | 0.245A | 0.32A | 0.29mm | 10uF / 250V | 18uH | 0 | 2.2mH | 0.418ohm | 饱和电流I |  | 电感线径
14 | 0.228A | 0.31A | 0.28mm | 10uF / 250V | 18uH | 0 | 2.2mH | 0.417ohm | 0.56644 |  | 0.38006
15 | 0.213A | 0.31A | 0.28mm | 10uF / 250V | 18uH | 0 | 2.2mH | 0.416ohm
16 | 0.199A | 0.30A | 0.28mm | 10uF / 250V | 33uH | 0 | 2.2mH | 0.414ohm
17 | 0.188A | 0.31A | 0.28mm | 22uF / 250V | 33uH | 0 | 2.2mH | 0.412ohm
18 | 0.177A | 0.32A | 0.29mm | 22uF / 250V | 33uH | 0 | 2.2mH | 0.409ohm
19 | 0.168A | 0.32A | 0.29mm | 47uF / 250V | 33uH | 0 | 2.2mH | 0.406ohm
■ 其中蓝色为固定量，黄色为变量
■ 表中串联数目是在系统带PFC时计算得出，如果不带PFC，则支持最大串联数量翻倍。

## 9W
Vin为AC90~265V，Pin=9W时
LED串联数量 | 输出电流 | 所选电感饱和电流 | L2\L3\L4电感饱和线径 | 输入电容C2,C3 | 电感L2 | 电感L3 | 电感L4 | R3并联R4后电阻
7 | 0.342A | 0.36A | 0.31mm | 22uF / 250V | 15uH | 0 | 2.2mH | 0.439ohm
8 | 0.299A | 0.33A | 0.29mm | 47uF / 250V | 22uH | 0 | 2.2mH | 0.457ohm
Vin为AC180~265V，Pin=18W时 | [8 empty] | 串联灯数S | 输出电流Io | CS电阻R
LED串联数量 | 输出电流 | 所选电感饱和电流 | L2\L3\L4电感饱和线径 | 输入电容C2,C3 | 电感L2 | 电感L3 | 电感L4 | R3并联R4后电阻 | 19 | 0.12582 | 0.43851
8 | 0.299A | 0.33A | 0.29mm | 10uF / 250V | 22uH | 0 | 2.2mH | 0.457ohm
9 | 0.266A | 0.30A | 0.28mm | 10uF / 250V | 22uH | 0 | 2.2mH | 0.467ohm
10 | 0.239A | 0.28A | 0.27mm | 10uF / 250V | 22uH | 0 | 2.2mH | 0.472ohm | 90电容C |  | 220电容C
11 | 0.217A | 0.27A | 0.26mm | 10uF / 250V | 22uH | 0 | 2.2mH | 0.474ohm | -4.1913 |  | 31.8372
12 | 0.199A | 0.26A | 0.26mm | 10uF / 250V | 33uH | 0 | 2.2mH | 0.473ohm
13 | 0.184A | 0.26A | 0.26mm | 10uF / 250V | 33uH | 0 | 2.2mH | 0.470ohm | 饱和电流I |  | 电感线径
14 | 0.171A | 0.26A | 0.26mm | 10uF / 250V | 33uH | 0 | 2.2mH | 0.466ohm | 0.5245 |  | 0.36571
15 | 0.159A | 0.26A | 0.26mm | 10uF / 250V | 33uH | 0 | 2.2mH | 0.461ohm
16 | 0.149A | 0.26A | 0.26mm | 10uF / 250V | 47uH | 0 | 2.2mH | 0.455ohm
17 | 0.141A | 0.26A | 0.26mm | 22uF / 250V | 47uH | 0 | 2.2mH | 0.450ohm
18 | 0.133A | 0.27A | 0.27mm | 22uF / 250V | 47uH | 0 | 2.2mH | 0.444ohm
19 | 0.126A | 0.28A | 0.27mm | 47uF / 250V | 47uH | 0 | 2.2mH | 0.439ohm
■ 其中蓝色为固定量，黄色为变量
■ 表中串联数目是在系统带PFC时计算得出，如果不带PFC，则支持最大串联数量翻倍。

## 6W
Vin为AC90~265V，Pin=6W时
LED串联数量 | 输出电流 | 所选电感饱和电流 | L2\L3\L4电感饱和线径 | 输入电容C2,C3 | 电感L2 | 电感L3 | 电感L4 | R3并联R4后电阻
7 | 0.228A | 0.25A | 0.25mm | 22uF / 250V | 33uH | 0 | 2.2mH | 0.561ohm
8 | 0.199A | 0.23A | 0.24mm | 22uF / 250V | 33uH | 0 | 2.2mH | 0.569ohm
9 | 0.177A | 0.21A | 0.23mm | 47uF / 250V | 33uH | 0 | 2.2mH | 0.570ohm
Vin为AC180~265V，Pin=18W时 | [8 empty] | 串联灯数S | 输出电流Io | CS电阻R
LED串联数量 | 输出电流 | 所选电感饱和电流 | L2\L3\L4电感饱和线径 | 输入电容C2,C3 | 电感L2 | 电感L3 | 电感L4 | R3并联R4后电阻 | 19 | 0.083882 | 0.47663
8 | 0.199A | 0.23A | 0.24mm | 10uF / 250V | 33uH | 0 | 2.2mH | 0.569ohm
9 | 0.177A | 0.21A | 0.23mm | 10uF / 250V | 33uH | 0 | 2.2mH | 0.570ohm
10 | 0.159A | 0.20A | 0.23mm | 10uF / 250V | 33uH | 0 | 2.2mH | 0.565ohm | 90电容C |  | 220电容C
11 | 0.145A | 0.20A | 0.23mm | 10uF / 250V | 47uH | 0 | 2.2mH | 0.557ohm | -2.7942 |  | 21.2248
12 | 0.133A | 0.20A | 0.23mm | 10uF / 250V | 47uH | 0 | 2.2mH | 0.548ohm
13 | 0.123A | 0.20A | 0.23mm | 10uF / 250V | 47uH | 0 | 2.2mH | 0.537ohm | 饱和电流I |  | 电感线径
14 | 0.114A | 0.20A | 0.23mm | 10uF / 250V | 47uH | 0 | 2.2mH | 0.526ohm | 0.48256 |  | 0.35079
15 | 0.106A | 0.20A | 0.23mm | 10uF / 250V | 47uH | 0 | 2.2mH | 0.515ohm
16 | 0.100A | 0.21A | 0.23mm | 10uF / 250V | 47uH | 0 | 2.2mH | 0.505ohm
17 | 0.094A | 0.22A | 0.24mm | 10uF / 250V | 47uH | 0 | 2.2mH | 0.495ohm
18 | 0.089A | 0.23A | 0.24mm | 22uF / 250V | 47uH | 0 | 2.2mH | 0.485ohm
19 | 0.084A | 0.24A | 0.25mm | 22uF / 250V | 47uH | 0 | 2.2mH | 0.477ohm
■ 其中蓝色为固定量，黄色为变量
■ 表中串联数目是在系统带PFC时计算得出，如果不带PFC，则支持最大串联数量翻倍。