## buck-offtime-CCM
FT6610降压/恒定关断时间/连续电流模式
请输入参数 |  |  |  | 应用电路图
电感内阻 | 2 | Ω
电感 | 4800 | uH | 300 | V
diode正向电压 | 0.4 | V
osc电阻 | 47 | kΩ | [5 empty] | 120 | V
sense电阻 | 1500 | mΩ
sense电压 | 260 | mV
开关电阻 | 5 | Ω |  |  |  | 4800 | uH
电源电压 | 300 | V
LED电压 | 120 | V
结果 | [5 empty] | 1500 | mΩ
off-time | 2.76 | us
on-time | 1.8615 | us
osc周期 | 4.6215 | us |  | 47 | kΩ
osc频率 | 216.3807 | kHz
duty cycle | 0.40279
LED最大电流 | 173.3333 | mA
LED平均电流 | 138.6187 | mA | 0 | 103.904 | 138.6187
LED最小电流 | 103.904 | mA | 1.8615 | 173.3333 | 138.6187
LED电流变化量 | 69.4293 | mA | 4.6215 | 103.904 | 138.6187
LED电流ripple | 25.0433 | ±% | 6.483 | 173.3333 | 138.6187
|  |  | 9.243 | 103.904 | 138.6187
说明： |  |  | 11.1045 | 173.3333 | 138.6187
1：采用offtime恒定方式，不断流； |  |  | 13.8645 | 103.904 | 138.6187
2：LED最小电流小于0，说明LED断流，如果断流，计算公式无效；
3：如果负载并联电容，ripple将会变化，但平均电流影响不大；
4：注意单位；
5：如果采用交流电源输入，电源电压项可取近似平均值；
6：sense电压理论为250mV，考虑传输delay影响，可适当增加；
7：如果sense脚外接RC滤波，建议增加sense项电压；
8: 建议导通时间超过500ns；
9：只作工程实际参考用，实际结果会存在一定偏差。