## 18W
产品系列：RT220C450W18S12
外形尺寸：L*W*H=209*18.5*13mm
适合应用：T8，T10 LED日光灯,灯条
产品特点：
★ 重量轻﹑体积小﹑效率高﹑PF值高
★ 高精度恒定的输出电流，低噪声，保证LED使用的安全性，稳定性，减少了LED的光衰
★ 具有开路，短路，过载，过压，过温等保护功能，保证了产品的安全性
★ 宽电压输入（85-265VAC），适合所有电源制式
★ 所有出厂产品都经过100%的老化试验，确保了产品使用的可靠性
产品参数：
| 型号 | RT220C450W18S12
| 输出功率 | 18W
| 输入电压 | 85V-265V AC 47-63Hz
| 输出电压 | DC40V±5%
| 输出电流 | 430mA±5%
恒流精度
| 纹波 噪声 | ﹤100mV
| 转换效率 | ≥80%
| 功率因数 | ≥0.95
| 保护功能 | 短路保护 空载保护 过流保护 超温保护
| 工作温度 | -10℃～+80℃/20%～90%RH
| 应用 | LED灯 单串并联
注意事项：
★ 使用本产品时须确定驱动LED组的电压范围﹔LED灯组的额定电流
★ 为确定LED灯的安全，须先接好LED灯组再开电源。