## Sheet1
高频变压器设计 绿色部分:手工填写. 红色部分:计算值
选择值
Vin= | 85~264V =
f= | 50/60kHz= | 60
Vout | 12VDC = | 12 | V | 功率: | 60 | W
Iout | 5A = | 5 | A
一、选择CORE的大小
通常输出功率查CORE厂商的资料，根据CORE高度，
在100Kz与之对应的功率选择功率型的CORE，
TDK PC40 μi=2250 | μi= | 2250 | uH | Bs= | 380 | mT
TDK PC44 μi=2400 | Ae= | 119 | mm2 | Br= | 140 | mT
二、计算输入电流的平均值
| Iav= | 0.68182 | A
| 效率η= | 80%
| Vin（min)= | 110 | V
三、计算输入峰值电流大小
Dmax= | 0.45 |  | 一般最大取 0.4--0.5
P>40W K=0.5~0.6 P<40W K=0.35~0.45
取 K= | 0.55
Ipk= | 1.955 | A
四、计算初级电感：
Lp= | 0.42199 | mH = | 421.9875 | uH
五、计算初级匝数：
Np=Lp*Ip/(Ae*B）=Vin*Ton-(B*Ae) = |  | 30.8123 | Ts
B=2000~2500高斯，选B= | 2250 | 高斯
Ton= | 0.0075 | mS = | 7.5 | uS
六、计算次级匝数
Vd= | 0.5
Ns= | 4.2795 | 取Ns= | 5
七、修正初级圈数和电感
Np= | 36 | Ts
LP= | 493.0349 | uH 取 |  | 500 | uH
八、计算Nb反馈线圈匝数： Vb = |  | 16 | V
Nb= | 6.6 | Ts |  | 截面积 | 直径 x2 | 圈数
九、计算电流的大小 |  |  | 初级: | 0.15963 | 0.31886 | 36
初级电流有效值Irms= | 0.79814 | A | 反馈: |  | 0.27 | 6.6
次级峰值电流Ispk= | 14.0762 | A | 次级: | 0.95777 | 0.63773 | 5
次级电流有效值Isems= | 5.7466 | A | L P: | 500
设计: | 刘善魁 |  | 时间: | 2026-07-28 21:55