## Sheet1
| 第一步 | 第二步
变压器的几个基本参数： | 依参数估算出初/次级匝数 | 初次级匝数取整后再算出初次级峰值电压
铁芯面积Ae： | 119 |  | 给定已知值
最大占空比Dmax: | 0.49
导通时间Ton:(uS) | 7.5385 |  | 计算值
开关频率f:(KHz) | 65
开关周期T：(uS) | 15.3846 |  | 变压器最终参数
最低工作电压VDC min：(V) | 108
最大工作电压VDC max：(V) | 380
输出电压Vout:(V) | 48
输出电流Iout:(A) | 1
输出功率Pout:(W) | 48
输入功率Pin:（W） | 65.4545
预计效率： | 0.88
磁通密度DaltaB: | 0.2
初级圈数Np: | 34.2081 | 33
匝比N: | 2.1618 | 2.75
次级匝数Ns: | 15.8242 | 12
初级峰值(肩)电压Vf: | 483.7647 | 512
次级峰值(肩)电压Vfo: | 223.7823 | 186.1818
初级平均电流： | 0.60606
初级线径（面积）（电流密度取4）mm^2 | 0.15152
初级电感uH
Note on B14: 考虑整流损耗等因素，输入功率等于输出功率除以效率后再乘以1.2倍。
Note on B17: Np=Vinmin*Ton/(DaltaB*Ae)
Note on B18: 依据D=N*Vout/(N*Vout+Vinmin)推算出N=D*Vinmin/(Vout-D*Vout)
Note on B20: 实际应用峰值，在此基础上加100V PP