## 电气参数表
LED日光灯电气参数表
序号 | 项目 | L型 | M型 | H型 | 备注
1 | 输入电压 | 85VAC～265VAC | 100VAC～285VAC | 285VAC～360VAC
2 | 电源频率 | 50Hz～60Hz
3 | 最大功率 | 8W～25W
4 | 功率因数 | λ≥0.98/110VAC | λ≥0.98/120VAC | λ≥0.98/277VAC | 有源PFC电路
|  | λ≥0.95/220VAC | λ≥0.95/277VAC | λ≥0.95/347VAC | 隔离式（强制要求）
5 | 输出电压 | 60VDC |  |  | 15颗LED串联（可另外提议）
6 | 输出电流 | 100mA～350mA
7 | 开关频率 | 不限(KHz)
8 | 恒流源效率 | η≥0.87
9 | 3次谐波失真 | 17%
10 | 5次谐波失真 | 15%
11 | 工作温度范围 | -25℃～+60℃
12 | 工作升温 | 在满载情况下进行老化 12个小时，常温≥25℃空气无风自然散热，电源内所有点温度≤60℃。
13 | 储存温度范围 | -40℃～+85℃
14 | 产品冷却方式 | 自然冷却
15 | 湿度（非冷凝） | 5% ～ 95%RH
16 | 耐振性 | 5 ～ 55Hz/2g 30 分钟
17 | 抗冲击性 | 1g/S
18 | PCB板尺寸 | L350mm*W21mm*H11.5mm，厚1.0mm，双面FR-4 |  |  | 长度可增减
19 | 电路布线尺寸 | L350mm*W15mm*H11.5mm，电子元件单面放置（强制要求） |  |  | 长度可增减
20 | 寿命（MTBF） | ≥30000小时，在满载和25℃环境温度条件下
21 | CE(LVD) | 能通过 FCC、CE、3C 认证
22 | CE(EMC)电磁兼容性 | 能通过 UL1310，CLASS2 和UL48 认证
23 | 其它 | 主要元器件要有UL和cUL认证

## BOM表
LED日光灯恒流电源BOM表
序号 | 元件号 | 名称 | 型号规格 | 厂商 | 备注
1
2
3
4
5
6
7
8
9
10
11
12
13
14
15
16
17
18
19
20

## LED灯分类表
灯长度 | 功率 | LED数 | 直流电压 | 直流电流
(mm) | (W) | (PCS) | (VDC) | (mA)
600 | 8 | 120 | 61.875 | 120
900 | 12 | 180 |  | 180
1200 | 18 | 270 |  | 270
1500 | 22 | 330 |  | 330