## LM331参数计算器
LM331参数计算器
Rs | 20 | K | t1时刻充电,3.8~190K(Typ)
RL | 100 | K | t2时刻放电
Rt | 10 | K | 决定t1大小
Ct | 0.022 | uF
CL | 1 | uF | Vin1 | Vin2 | Vin3
K | 434.9717 | Hz/V | 0.1 | 1 | 5
fout(Hz) |  |  | 43.4972 | 434.9717 | 2174.8586
如果用于测量转换，必须使用精密阻容元件！ 否则影响产品一致性和稳定性。
www.dianyuan.com Abccba编绘

## Sheet1
sn:20091213