## SGP10X
INPUT PARAMETER |  |  | SYSTEM PARAMETER |  |  | TRANSFORMER SPEC.
Input Vac.min | 100 | V | VO,"B" | 1.7833 | V | Lp | 1.5468 | mH
Input Vac.max | 240 | V | VO(OVP) | 8.8667 | V | Naux | 83.8887 | T
Bulk Cap. | 10 | uF | VDD | 29.6 | V | Npri | 167.7774 | T
Output Voltage (A)-High | 9.4 | V | Vdc,max | 339.36 | V | Nsec | 27.9629 | T
Output Current (A) | 0.35 | A | Vds,max | 399.96 | V
Output Voltage (B)-Low | 6 | V | VF,max | 65.96 | V
Output Current (B) | 0.35 | A | Vdc,min,"A" | 121.9927 | V
VF | 0.7 | V | Don.max,"A" | 0.1957
VFa | 0.7 | V | IPK,"A" | 0.36748 | A
Bmax | 0.28 | Tesla | ISEC,PK,"A" | 2.2049 | A
Ae | 12.1 | mm^2 | IP,RMS,"A" | 0.093859 | A
Fs (Switching frequency) | 42 | KHz | Vdc,min,"B" | 135.5795 | V
Estimated Efficiency,"A" | 0.75 |  | Don.max,"B" | 0.099017
Estimated Efficiency,"B" | 0.45 |  | Ts | 23.8095 | uS
Np:Ns | 6 |  | R1(Divider Resistor) | 222.4 | K
Na:Ns | 3 |  | TD_ON(turn-on time) | 2.0301 | S
R2 (Divider Resistor) | 20 | K ohm | Rs(Current Sense Resistor) | 1.9179 | ohm
RIN(Start-Up Resistor) | 1500 | K ohm
VDD Cap. | 10 | uF
若是變壓器規格只考慮一種輸出規格,則(A),(B)輸入同樣的參數