## SGP10X
INPUT PARAMETER |  |  | SYSTEM PARAMETER |  |  | TRANSFORMER SPEC.
Input Vac.min | 90 | V | VO,"B" | 1.7833 | V | Lp | 1.2033 | mH
Input Vac.max | 264 | V | VO(OVP) | 8.8667 | V | Naux | 83.0943 | T
Bulk Cap. | 10 | uF | VDD | 46.4 | V | Npri | 124.6414 | T
Output Voltage (A)-High | 15 | V | Vdc,max | 373.296 | V | Nsec | 27.6981 | T
Output Current (A) | 0.35 | A | Vds,max | 444.396 | V
Output Voltage (B)-Low | 3 | V | VF,max | 97.9547 | V
Output Current (B) | 0.3 | A | Vdc,min,"A" | 84.0131 | V
VF | 0.8 | V | Don.max,"A" | 0.33498
VFa | 1 | V | IPK,"A" | 0.55686 | A
Bmax | 0.28 | Tesla | ISEC,PK,"A" | 2.5059 | A
Ae | 19.2 | mm^2 | IP,RMS,"A" | 0.18608 | A
Fs (Switching frequency) | 42 | KHz | Vdc,min,"B" | 122.0641 | V
Estimated Efficiency,"A" | 0.67 |  | Don.max,"B" | 0.086955
Estimated Efficiency,"B" | 0.48 |  | Ts | 23.8095 | uS
Np:Ns | 4.5 |  | R1(Divider Resistor) | 359.2 | K
Na:Ns | 3 |  | TD_ON(turn-on time) | 2.3065 | S
R2 (Divider Resistor) | 20 | K ohm | Rs(Current Sense Resistor) | 1.6781 | ohm
RIN(Start-Up Resistor) | 1500 | K ohm
VDD Cap. | 10 | uF
若是變壓器規格只考慮一種輸出規格,則(A),(B)輸入同樣的參數