## Sheet1
设计参数 |  |  |  |  | 设计结果
输入直流电压范围： | 120 | — | 375 | V |  | 输出功率 | 42.24 | W
输出电压 | 32 | V |  |  |  | 输入功率 | 48.5517 | W
输出电流 | 1.32 | A |  |  |  | MOS反向耐压 | 495.62 | V
效率 | 0.87 |  |  |  |  | 最大占空比 | 0.48328
[6 empty] | 最大输入电流 | 0.4046 | A
最小工作频率 | 50000 | Hz |  |  |  | 最大峰值输入电流 | 1.6744 | A
tf | 6e-07 | S |  |  |  | 初级电感 | 0.00069271 | H
n | 3.7 |  |  |  |  | RS | 0.29862 | R
传输比 | 1 |  |  |  |  | RB最大值 | 17.6875 | KR
VDD | 17 |  |  |  |  | NP | 33.9781 | T
AL | 0.6 | Uh |  |  |  | NS | 9.1833 | T
[6 empty] | NA | 4.8786