## Sheet1
反激式电源变压器设计
依据MOS管耐压设计
|  | 第一步 | 第二步
变压器的几个基本参数： |  | 依次计算出DEmax，IP_peak_max, Lp， | Nps，Lp取整后再计算初次级圈数，
输入参数 |  |  | 计算结果
最低工作电压Vac_min: | VAC | 90 | 127.26 | 设定已知值
最大工作电压Vac_max: | VAC | 265 | 374.71
输出电压Vout: | V | 28 | 29 | 计算值
输出电流Iout: | A | 0.9
预计效率η_set: | % | 0.9 |  | 变压器最终参数
输出功率Pout: | W | 26.1
输入功率Pin: | W | 29
开关频率Fsw_min: | KHz | 40
预计MOS管电压Vds: | VDC | 600 | 570
初次级匝比Nps: |  | 3.2859 | 3
MOS管峰值电压Vds: | VDC | 581.71
次级峰值(肩)电压Vdr: | VDC | 172.6388
最大占空比DEmax: |  | 0.40605
初级平均电流Iline_pk: | A | 0.45562
初级峰值电流IP_peak_max: | A | 2.2442
初级电感量Lp: | H | 0.57564 | 0.6
磁芯型号: |  | 8928.2602 | EFD25
铁芯截面积Ae2: | mm2 | 3.14*D*D | 61
铁芯窗口面积Aw2: | mm2 | (E-D)F | 142.5
Ae2*Aw2值： | mm2 | 8692.5
磁感应强度Bs2: |  | 0.37 | 0.3256
初级圈数Np: | T | 67.7944 | 66
初级绕组线径： | mm | 0.38971 | ￠0.35
次级匝数Ns: | T | 22 | 22
次级绕组线径： | mm | 0.54772 | ￠0.50
辅助电压Vaux_max: | VDC | 16
辅助电流Iaux_max: | A | 0.08
辅助匝数Nf: | T | 12.1379 | 12
辅助绕组线径： | mm | 0.1633 | ￠0.16
Note on B22: 王敏: 由AwAe法求出所要铁芯： AwAe=(Lp•Ip22•104/Bw•K0•Kj)1.14 在上式中 Aw为磁芯窗口面积，单位为cm2 Ae为磁芯截面积，单位为cm2 Lp为原边电感量，单位为H Ip2为原边峰值电流，单位为A Bw为磁芯工作磁感应强度，单位为T K0为窗口有效使用系数，根据安规的要求和输出路数决定，一般为0.2~0.4 Kj为电流密度系数，一般取395A/cm2 362A/CM2 根据求得的AwAe值选择合适的磁芯，一般尽量选择窗口长宽之比比较大的磁芯，这样磁芯的窗口有效使用系数较高，同时可以减小漏感。 AwAe=(Lp•IpIp•100000/Bw•0.3•395)1.14
Note on C13: 王敏: Min PWM frequency,must higher than 25K
Note on C14: 王敏: 设定Vds计算出Nps 最大值
Note on C15: 王敏: Nps=(Mos_vds − Vac_max⋅1.414 − 100V)/Vo_max
Note on C18: 王敏: Demax=Vo_max⋅Nps /[Vac_rec_pk(Vac_min)+Vo_max⋅Nps]
Note on C21: 王敏: Lp=Vac_rec_pk(Vac_min)⋅DEmax/(IP_peak_max⋅ Fsw_min)
Note on C27: 王敏: Np=IP_peak_max⋅Lp/(Bs2⋅Ae2)

## Sheet2
反激式电源变压器设计
依据MOS管耐压设计
|  | 第一步 | 第二步
变压器的几个基本参数： |  | 依次计算出DEmax，IP_peak_max, Lp， | Nps，Lp取整后再计算初次级圈数，
输入参数 |  |  | 计算结果
最低工作电压Vac_min: | VAC | 90 | 127.26 | 设定已知值
最大工作电压Vac_max: | VAC | 265 | 374.71
输出电压Vout: | V | 28 | 29 | 计算值
输出电流Iout: | A | 0.9
预计效率η_set: | % | 0.9 |  | 变压器最终参数
输出功率Pout: | W | 26.1
输入功率Pin: | W | 29
开关频率Fsw_min: | KHz | 40
预计MOS管电压Vds: | VDC | 600 | 570
初次级匝比Nps: |  | 3.2859 | 3
MOS管峰值电压Vds: | VDC | 581.71
次级峰值(肩)电压Vdr: | VDC | 172.6388
最大占空比DEmax: |  | 0.40605
初级平均电流Iline_pk: | A | 0.45562
初级峰值电流IP_peak_max: | A | 2.2442
初级电感量Lp: | H | 0.57564 | 0.6
磁芯型号: |  | 8928.2602 | EFD25
铁芯截面积Ae2: | mm2 | 3.14*D*D | 61
铁芯窗口面积Aw2: | mm2 | (E-D)F | 142.5
Ae2*Aw2值： | mm2 | 8692.5
磁感应强度Bs2: |  | 0.37 | 0.3256
初级圈数Np: | T | 67.7944 | 66
初级绕组线径： | mm | 0.38971 | ￠0.35
次级匝数Ns: | T | 22 | 22
次级绕组线径： | mm | 0.54772 | ￠0.50
辅助电压Vaux_max: | VDC | 16
辅助电流Iaux_max: | A | 0.08
辅助匝数Nf: | T | 12.1379 | 12
辅助绕组线径： | mm | 0.1633 | ￠0.16
Note on B22: 王敏: 由AwAe法求出所要铁芯： AwAe=(Lp•Ip22•104/Bw•K0•Kj)1.14 在上式中 Aw为磁芯窗口面积，单位为cm2 Ae为磁芯截面积，单位为cm2 Lp为原边电感量，单位为H Ip2为原边峰值电流，单位为A Bw为磁芯工作磁感应强度，单位为T K0为窗口有效使用系数，根据安规的要求和输出路数决定，一般为0.2~0.4 Kj为电流密度系数，一般取395A/cm2 362A/CM2 根据求得的AwAe值选择合适的磁芯，一般尽量选择窗口长宽之比比较大的磁芯，这样磁芯的窗口有效使用系数较高，同时可以减小漏感。 AwAe=(Lp•IpIp•100000/Bw•0.3•395)1.14
Note on C13: 王敏: Min PWM frequency,must higher than 25K
Note on C14: 王敏: 设定Vds计算出Nps 最大值
Note on C15: 王敏: Nps=(Mos_vds − Vac_max⋅1.414 − 100V)/Vo_max
Note on C18: 王敏: Demax=Vo_max⋅Nps /[Vac_rec_pk(Vac_min)+Vo_max⋅Nps]
Note on C21: 王敏: Lp=Vac_rec_pk(Vac_min)⋅DEmax/(IP_peak_max⋅ Fsw_min)
Note on C27: 王敏: Np=IP_peak_max⋅Lp/(Bs2⋅Ae2)