## 技术指标
| 电压 | 最大电流 | 最小电流
输入： | AC190-AC240V, 50/60HZ
输出：
| 15V | 0.5A | 0.05A

## 估算Viper
额定输出功率
|  | 电压 | 电流 | 功率
| 1 | 15 | 0.5 | 7.5 |  | 14AWG | 1.6
| 2 | 15 | 0.05 | 0.75
| 小计 |  | 0.5 | 8.25
| Pout |  |  | 10W
估计输入功率 |  | 功率 | 效率
|  | 10 | 0.7
| Pin | 14.2857 |  | 15
交流流输入电压 | Vin(Low) | 190
| Vin(Hi) | 265
| Vin(nom) | 225
直流输入电压
AC220V | Vin(Low) | =1.414*AC190 | 268.66 | DC249V
| Vin(Hi) | =1.414*AC270 | 374.71 | DC382V
| Vin(high) | =1.414*AC241 | 340.774 | DC341V
| Vin(nom) | =1.414*AC225 | 318.15 | DC318V
平均输入电流
| Iin(max) | =10W/DC261V | 0.038314 |  | 最大平均值
| Iin(min) | =10W/DC340V | 0.029412 |  | 最小平均值
| Iin(op) | =10W/319V | 0.031348
估计最大峰值电流
| Ipk②反激 | =5.5*10W/DC261V | 0.21073 | 0.22 | A
功率开关管 |  | MOSFFTE
|  | Vdss |  | Id
|  | 1.5×Vin(Max) |  | 2Pout/[Vin(min)]
|  | 511.161 |  | 0.081888

## 电源
VinDCMax | VinDCmin | Fs | Pout | η
367.64 | 268.66 | 60000 | 10 | 0.8
一、反激电压 | [9 empty] | AwAe | Ve=Ae*Le | Ae | Le | Ac | AW
| Vf = | VMos-VinDCMax-150V |  |  | = | 240 |  |  | EF20 | 0.1013 | 1.5042 | 0.335 | 4.49 | 0.3024 | 0.3024
二、原、副边的匝比
15V | Np/Ns= | Vf/Vout |  |  | ＝ | 15/1
AUX | Np/Ns= | Vf/Vout |  |  | ＝ | 15/1
三、最大占空比
VinDCMin•DMax=Vf•(1-DMax)
| Dmax=Vf/(VinDCmin+Vf) |  |  |  | ＝ | 0.47183
原边电流
| Ip1= | (2 Pout/η) |  |  | = | 25 | = | 0.049305
|  | 4*( DMax * VinDCMin) |  |  |  | 507.0452
原边电感量
| Lp= | DMax•VinDCMin/fs•ΔIp
| Lp= | DMax * VinDCMin/fs * 2Ip1 |  |  | = | 0.021425 | H | 21.4246 | mH | 21424.5677 | uH
由AwAe法求出所要铁芯
| AwAe=(Lp•Ip22•10^4/Bw•K0•Kj)^1.14 | [6 empty] | Aw为磁芯窗口面积，单位为cm2
Ae为磁芯截面积， 单位为cm2
Lp为原边电感量， 单位为H
Ip2为原边峰值电 流，单位为A。 一般连续模式设计，我们令Ip2=3Ip1
Bw为磁芯工作磁感 应强度，单位为T一般功率不大时,大约为0.20--0.25T. 功率比较大时,要取小一点,0.15--0.20左右
K0为窗口有效使用 系数，根据安规的要求和输出路数决定，一般为0.2~0.4
| 连续模式 Ip2=3Ip1 | [6 empty] | Kj为电流密度系 数，一般取395A/cm2
| (Lp*(3*Ip1)^2*10^4/Bw*K0*Kj)^1.14 |  |  |  | = | (Lp*(3Ip1)^2*10^4) |  | = | 4.6875 | ^1.14 | = | 0.10253
[6 empty] | Bw*K0*Kj |  |  | 34.5625
原边的匝数
| Np= | Lp*Ip2*10^4 |  |  | = | 31.6903 | = | 378.3919 | 取379
|  | Bw*Ae |  |  |  | 0.08375
| Ns15 | Np/Ns |  |  | = | 25.2667
| Nsaux | Np/Ns |  |  | = | 25.2667
气隙
| lg= | 0.4π*Np^2*Ae*10^(-8) |  |  | = | 0.00060245 | = | 0.028119 | cm | 0.28119 | mm
|  | Lp |  |  |  | 0.021425