## 电源规格书
LED驱动开关电源 型号：AHT-LP-1003
图片 |  |  | 特性：
* 全球通用宽电压输入（AC85-265V）
* 隔离电源，隔离电压为2500V
* 具有功率因数校正功能(无)
* 恒流输出，保证大功率 LED 使用的安全性
* 短路保护，开路保护，防雷保护，过载，过压，过温等保护
* 电源可通过安规和 EMC 测试
* 所有出厂产品都经过 100%的老化试验，确保了产品可靠性
* 适用与LED照明
电器规格：
型号 | 规格说明 | 10.5V
输 出 | 输出电压 | 10-12V
| 恒定电流 | 0.3A
| 电流调整范围 | 75%-100%
| 额定功率 | 3W
| 纹波与噪声 | 3.0Vpp
| 电压精度 | ±10%
| 线性调整率 | ±3%
| 负载调整率 | ±10%
输 入 | 电压范围 | 90-265V/AC
| 频率范围 | 47-63Hz
| 功率因数 | PF≥0.4-0.5(75%-100%),115VAC/230VAC
| 效 率 | 70%
| 输入电流 | 65MA/115V/AC; 36MA/230V/AC
| 浪涌电流（max) | 40A/230VAC
| 漏电流 | 0.5mA/240VAC
保 护 | 短路 | 保护模式：打嗝模式：短路排除后自行恢复
| 过电压 | 12.5V
保护模式：箝位
| 过温度 | 110±10℃
保护模式：打嗝模式：温度下降后自行恢复
环 境 | 工作温度 | -30_+65℃
| 工作湿度 | 20-90% RH
| 储存温度湿度 | -40_+80℃;10-90% RH
安 规 -和- 电 磁 兼 容 | 耐 压 | I/P=O/P:2.5KV
| 绝缘阻抗 | I/P=O/P:100M/500VDC
| 电磁干扰 | 符合：EN55015
其 他 | M T B F | ≥20Khrs;MIL-HDBK-217F(25℃)
| 尺 寸 | 27*17*14mm(L*W*H)
包 装
连 接 示 意 图
| WHITE(白色） |  | RED（ 红色）
| WHITE(白色） |  |  | BLACK（ 黑色）
备 注 | 1.未特别说明所有规格参数均在输入为230VAC,额定负载、25℃ 环境温度下测量。
2.纹波与噪声测量方法：输出并联0.1UF和100UF的 电容在20MHZ带宽下测量。
3.精度:包含设定误差、线性调整率和负载调整率。
4.恒流工作是在75%-100%的输出电压范围内，这适合LED的应用范围。
5.与设备结合使用时，电源只是一个元件。EMC受整套设备影响，需对整套设备进行EMC确认。
| 深圳市安华泰科技有限公司 |  | 电话0755-33813352 13927446664 贾先生
输入
电压
AC:
85-265V
输出 DC:
L
E
D