## FT870方案
90~265VAC 日光灯电路设计方案 (12串LED专用)-- FT870
辉芒微电子(深圳)有限公司 Fremont Micro Device Ltd. Co. 版本号：2010-03-30
1.电路原理图如下:
本方案主要特点：
■ 生产免调试(没有可调电阻)
■ 铝管内用，全屏蔽设计(如是PC管，则可以使用不屏蔽电感)
■ 全电压90~265VAC
■ 高效率 87%
■ 温升小于30度
■ 电流精度2%
■ 功率因素0.9
■ 温度补偿
■ 短路保护、开路保护、反接保护
■ 可通过EN55015传导测试
■ 适合制作3W~20WLED驱动
■ 该方案用于LED日光灯项目，外壳为铝管或PC管，输出连接方式为每组串联12个LED灯
■ D1,D2,D3和C2,C3为功率因数校正电路，可以大幅提高输入功率因数
■ R3,R8的阻值决定输出功率范围，R7,R9,R10的阻值决定输出电流(先选定R3,R8；再选定R7,R9,R10)
■ 光耦U2的作用控制输出的平均电流；且可以检测输出开路情况，对输出电压进行限压(D11、D12设定开路电压)
■ R4的选取应非常小心，建议选择2W以上的阻值在4.7~10欧姆的插件金属膜电阻。(需要做冷起机开关机实验)
2.上述原理图所对应BOM表如下:
18W
序号 | 工位 | 物料名称 | 型号规格 | 封装 | 描述 | 单位 | 用量 | 供应商 | 联系人 | 电话 | 如果瓦数有偏差，可以对R7、R9、R10进行微调。
1 | U1 | 贴片IC | FT870 | SO-8 | PWM IC | PCS | 1 | 康元达 | 高辉 | 13266619472 | 各种瓦数的电阻值配置(针对12串)
2 | F1 | 交流保险丝 |  | 贴片 | 1.25A/250V | PCS | 1 |  |  |  | Pin | R7 | R9 | R10 | R3 | R8
3 | F2 | 直流保险丝 |  | 贴片 | 1A/125V | PCS | 1 |  |  |  | (W) | (Ohm) | (Ohm) | (Ohm) | (Ohm) | (Ohm)
4 | Q1 | MOS管 | 5N60 | TO-220F | 5A/600V | PCS | 1 | 康元达 | 高辉 | 13266619472 | 6 | 22 | 22 | 20 | 1.2 | 1.2
5 | C2,C3 | 电解电容 | 22uF/250V | 直插 | 10*20mm | PCS | 2 | 明月光 | 龚小姐 | 61201737 | 9 | 15 | 15 | 12 | 1 | 1
6 | C4 | 贴片电容 | 1nF, 25V X7R 陶瓷电容 | 0805 | 0805 | PCS | 1 | 秉诚科技 | 江英旋 | 13924581347 | 12 | 10 | 10 | 12 | 1 | 0.68
7 | C5 | 贴片电容 | 1uF, 25V X7R 陶瓷电容 | 0805 | 0805 | PCS | 1 | 秉诚科技 | 江英旋 | 13924581347 | 15 | 8.2 | 8.2 | 10 | 0.68 | 0.68
8 | C6 | 贴片电容 | 100pF/25V | 0805 | 0805 | PCS | 1 | 秉诚科技 | 江英旋 | 13924581347 | 18 | 8.2 | 5.6 | 10 | 0.68 | 0.68
9 | C7 | 贴片电解电容 | 4.7uF/25V/1812 ±5% | 1812 | 1812 | PCS | 1 | 华峰电子 | 唐国明 | 13510098378 | 20 | 10 | 5.6 | 5.6 | 0.56 | 0.56
10 | C8 | 聚酯CBB电容 | 68nF/400V | 直插 | 脚间距为10mm | PCS | 1 | 华峰电子 | 唐国明 | 13510098378 | 如果瓦数有偏差，可以对R7、R9、R10进行微调。
11 | C9 | 聚酯CBB电容 | 1uF,100V | 直插 | 脚间距为10mm | PCS | 1 | 华峰电子 | 唐国明 | 13510098378
12 | C10,C11 | X2电容 | 0.1uF 275V | 直插 | 脚间距为10mm | PCS | 2 | 华峰电子 | 唐国明 | 13510098378
13 | D1,D2,D3,D7,D8,D9,D10 | 贴片二极管 | M7 | 贴片 | 贴片(1A/600V) | PCS | 7 | 容拓达 | 王先生 | 13824316679
14 | D4 | 超快恢复管 | ES2J(2A/600V) | 贴片 | 贴片(2A/600V) | PCS | 1 | 容拓达 | 王先生 | 13824316679
15 | D5 | 超快恢复管 | MUR160S | 贴片 | 贴片(1A/600V) | PCS | 1 | 容拓达 | 王先生 | 13824316679
16 | D6 | 稳压二极管 | 15V/0.5W | 贴片 | 贴片 | PCS | 1 | 秉诚科技 | 江英旋 | 13924581347
17 | D11,D12 | 稳压二极管 | 22V/1W | 贴片 | 贴片 | PCS | 2 | 秉诚科技 | 江英旋 | 13924581347
18 | L1 | 差模电感 | 1mH/550mA |  | 12*12*8 | PCS | 1 | 海瑞达 | 王心意 | 13802262195
19 | L2 | 屏蔽电感 | 18uH, 1A | 贴片 | 贴片 | PCS | 1 | 海瑞达 | 王心意 | 13802262195
20 | L3,L4 | 变压器电感 | 1mH | 直插 | EPC13磁芯 0.25mm线径 | PCS | 2
21 | L7 |  |  |  | 短路不用 | PCS | 1
22 | L5 | 共模电感 | 760uH |  | 13*7*5.5 高导磁>10000 | PCS | 1 | 精兴达 | 亢清春 | 13392155189
23 | L6 | 共模电感 | 20mH |  | 13*7*5.5 高导磁>10000 | PCS | 1 | 精兴达 | 亢清春 | 13392155189
24 | R1 | 贴片电阻 | 220ohm/0805 | 0805 | 0805 | PCS | 1 | 秉诚科技 | 江英旋 | 13924581347
25 | R2 | 贴片电阻 | 33ohm/0805 | 0805 | 0805 | PCS | 1 | 秉诚科技 | 江英旋 | 13924581347
26 | R3,R8 | 贴片电阻 | 0.68ohm/1206 | 1206 | 1206 | PCS | 2 | 秉诚科技 | 江英旋 | 13924581347
27 | R4 | 贴片电阻 | 0/1206 | 1206 | 1206 | PCS | 1 | 秉诚科技 | 江英旋 | 13924581347
28 | R5 | 贴片电阻 | 10K/1210 | 1210 | 1210 | PCS | 1 | 秉诚科技 | 江英旋 | 13924581347
29 | R7 | 贴片电阻 | 8.2ohm/1206 | 1206 | 1206 | PCS | 1 | 秉诚科技 | 江英旋 | 13924581347
30 | R9 | 贴片电阻 | 5.6ohm/1206 | 1206 | 1206 | PCS | 1 | 秉诚科技 | 江英旋 | 13924581347
31 | R10 | 贴片电阻 | 10ohm/1206 | 1206 | 1206 | PCS | 1 | 秉诚科技 | 江英旋 | 13924581347
32 | R12 | 贴片电阻 | 100ohm /1206 | 1206 | 1206 | PCS | 1 | 秉诚科技 | 江英旋 | 13924581347
33 | NTC1 | NTC | 5D-5 | 直插 | 5ohm , 0.25W | PCS | 1 | 红利电子 | 李红 | 13923461319
34 | NTC2 | 热敏电阻 | 50, B=3000K | 直插 | 直插 | PCS | 1 | 秉诚科技 | 江英旋 | 13924581347
35 | U2 | 光耦 | TLP181GB | 贴片 | 贴片 | PCS | 1 | TOSHIBA
Demo Board 编号：DB870-C01L |  |  | 板子长宽高：310mm*13.6mm*1mm)
PCB 顶层布线
PCB 底层布线->

## FT870_自动计算表格
Buck Topology 降压拓扑
3
| 输入部分 |  |  |  | 0 | 4
| 参数 | 数值 | 单位 | 备注 | 1 | 5
| 是否需要PFC | 1 |  | 1为需要,0为不需要(填谷式PFC校正) |  | 6
| 输入电压范围 | 180-265 | V | 典型值220V输入情况 |  | 7
| Vac_min |  | V | 用户自定义最低交流输入值(不填时，请留空) |  | 8
| Vac_max |  | V | 用户自定义最高交流输入值(不填时，请留空) |  | 9
| LED串联数目 | 12 | 个 | 建议最多串连：20串 |  | 10
| 输出LED电流 | 130 | mA | LED平均电流 |  | 11
| 芯片工作频率 | 50 | KHz | FT870Aa=50KHz, FT870Ba=25KHz |  | 12
| 储能电感值 | 2 | mH | 储能电感值>DCM&CCM临界电感值 |  | 13
| DCM&CCM临界电感值 | 2.5775 | mH | 小于该值电路将进入DCM工作模式 |  | 14
| 电路工作状态 | DCM不连续工作模式-->不推荐DCM工作方式 |  |  |  | 15
16
17
| 输出部分 |  |  |  |  | 18
| 参数 | 计算值 | 单位 | 备注 |  | 19
| Po | 4.836 | W | 输出功率 |  | 20
| Vout | 37.2 | V | LED两端电压 |  | 21
| Rcs | 0.84024 | Ohm | CS检测电阻 |  | 22
| IL_min | 0 | mA | L电流最小值，在Vin最大处得出 |  | 23
| IL_max | 297.5345 | mA | L电流最大值，选电感时*1.5=饱和电流值 |  | 24
25
| 注： | 浅绿:填入项 |  |  |  | 26
|  | 浅蓝:计算项 |  |  |  | 27
28
29
30
31
32
33
34
35
36
| Vdc_min | 127.26 | V
| Vdc_max | 374.71 | V
| △IL | 167.5345 | mA | L中电流波动, 在输入最大处求得
| △IL/Iout | 64.4364 | %(±) | L中波动占平均电流百分比
| Vac_min | 180 | V | 交流输入最小值
| Vac_max | 265 | V | 交流输入最大值
90-265
90-130
180-265

## 设计注意事项
1. 如何选择串并联数目
串并联数目的选择是由电路拓扑结构、输入电压范围、是否需要PFC决定的。
目前电路拓扑结构是BUCK降压型，所以决定了输入>输出。PFC为功率因素校正电路，目前使用被动填谷式PFC电路。
输入电压范围现在通常有三种90~265VAC、110VAC、220VAC
1）90~265VAC、110VAC(不带PFC) 串联数目可以到16~18串
2) 220VAC(不带PFC) 串联数目可以到32~36串
3) 90~265VAC、110VAC（带PFC） 串联数目可以到12串
4) 220VAC（带PFC）串联数目可以到24串
2. 如何调整功率和输出电流(FT870应用)
输出功率=输出电压*输出电流
输出电压：输出电压即等于LED串联个数，如果是90~265V或110V应用则推荐12串，若是220V则推荐16~18串。
输出电流：分为粗调和微调。
粗调：芯片CS脚检测电阻决定输出功率范围，并联后的电阻值通常在0.3~0.5欧姆。
微调：恒流光耦检测电阻决定输出电流。电阻并联后的总电阻值=1.12V÷Iout。 Iout是要得到的LED电流。
3. 主储能电感的选择考虑
如图L3,L4两个电感，选择时需要考虑：个数；电感量；饱和电流；体积；线径；温升；屏蔽；
个数： 通常是2~4个串联。电感串联越多则电感量可以做高，线径可以做小，温度可以降低，可以提升效率。
电感量： 电感量在18串以下时选用2mH~3mH。(注意是FT870Aa)
饱和电流： 需要给制作厂家说明饱和电流值，饱和电流=1.5*Iout
体积： 根据需要选取。不屏蔽的通常是13*19的工字型；屏蔽的有12*12*8贴片功率、12*12*10贴片功率；EPC13变压器电感；EFD15变压器电感；EFD20变压器电感。
线径： 通常在0.23~0.5。根据不同电感选择，在容许的情况下选择线径越粗越好。
温升： 饱和电流越大，温升越小。线径越粗，温升越小。注意通常电感厂家给出的饱和电流值是温升40度情况的电流。
屏蔽： 铝管一定需要屏蔽电感，比如屏蔽功率贴片电感，变压器型电感。
4. 辅助电感选择的考虑
辅助电感选择的标准是：VCC电压、饱和电流、屏蔽
VCC电压：在输入最低电压时，芯片的VCC到芯片的GND电压满足>12V，<15V，如果电压不够则需要适当增大电感量，如从4.7uH增加到22uH。
饱和电流：需要和主储能电感饱和电流相同。通常这种小电感饱和电流可以做到比较大，可以选用1A~2A左右的饱和电流值。
屏蔽：当电源板放在铝管或其他金属管内，该电感也需要使用屏蔽电感。