## 例12V1.5A
24W驱动电源（DCM算法） | [6 empty] | 24W驱动电源（CCM算法）
24V 1A | [6 empty] | 12V 2A
条 件 | 频率 Fz(KHz) | 占空比 Dmax | 效率(%) η | 输出电压 Vo(V) | 输出二极管压降 VF(V) | 输出电流 Io(A) | 条 件 | 频率 Fz(KHz) | 占空比 Dmax | 效率(%) η | 输出电压 Vo(V) | 输出二极管压降 VF(V) | 输出电流 Io(A)
参 数 | 70 | 0.45 | 0.8 | 12 | 0 | 2 | 参 数 | 70 | 0.45 | 0.8 | 12 | 0 | 2
条 件 | 周期 T(us) | 导通时间 TON(us) | 输出功率 Po(W) | 输出功率 Pi(W) |  |  | 条 件 | 周期 T(us) | 导通时间 TON(us) | 输出功率 Po(W) | 输出功率 Pi(W)
参 数 | 14.2857 | 6.4286 | 24 | 30 |  |  | 参 数 | 14.2857 | 6.4286 | 24 | 30
条 件 | 交流输入 Vac(min) | 交流输入 Vac(max) | 铺助绕组工作电压Va(V) | 铺助绕组二极管压降Vaf(V) |  |  | 条 件 | 交流输入 Vac(min) | 交流输入 Vac(max) | 铺助绕组工作电压Va(V) | 铺助绕组二极管压降Vaf(V)
参 数 | 90 | 265 | 15 | 0 |  |  | 参 数 | 90 | 265 | 15 | 0
条 件 | 原边绕组电流密度 Kjp(A) | 副边绕组电流密度 Kjs(A) | 铺助电流密度 Kja(A) | 窗口面积 Ae(mm2) EFD25 | 磁通密度 △B(T) |  | 条 件 | 电流密度 Kjp(A) | 电流密度 Kjs(A) | 电流密度 Kja(A) | 窗口面积 Ae(mm2) EFD25 | 磁通密度 △B(T) | 反激式纹波系数K
参 数 |  |  |  | 81 | 0.22 |  | 参 数 |  |  |  | 81 | 0.24706 | 0.7
计算项目 |  |  |  |  | 计算值 | 实际取值 | 计算项目 |  |  |  |  | 计算值 | 实际取值
1.直流输入电压VDC(min)的计算(V): |  |  |  |  | 127.26 |  | 1.直流输入电压VDC(min)的计算(V): |  |  |  |  | 108
VDC(min)=Vac(min)*1.414 | [6 empty] | VDC(min)=Vac(min)*1.2
2.电流△I的计算(A): |  |  |  |  | 1.0477 | 1.0477 | 2.电流△I的计算(A): |  |  |  |  | 0.8642
△I=Ipk=(2*Po)/(VDC(min)*Dmax*η)=(2*Pi)/(VDC(min)*Dmax) | [6 empty] | △I=(2*K*Po)/(VDC(min)*Dmax*η)
3.峰值电流Ip的计算(A): |  |  |  |  | 1.0477 | 1.0477 | 3.峰值电流Ip的计算(A): |  |  |  |  | 1.0494
△I=Ipk=(2*Po)/(VDC(min)*Dmax*η)=(2*Pi)/(VDC(min)*Dmax) | [6 empty] | Ipk=((Po*(1+K))/(VDC(min)*Dmax*η)))
4.匝比n的计算(-): |  |  |  |  | 8.6768 |  | 4.匝比n的计算(-): |  |  |  |  | 7.3636
n=(VDC(min)*Dmax)/((VF+Vo)*(1-Dmax)) | [6 empty] | n=(VDC(min)*Dmax)/((VF+Vo)*(1-Dmax))
5.电感量Lp的计算(mH): |  |  |  |  | 0.78084 | 0.78084 | 5.电感量Lp的计算(mH): |  |  |  |  | 0.80339 | 0.80339
Lp=(DC(min)*Dmax))2/(2*Pi*Fz)=(DC(min)*Dmax))/△I*Fz | [6 empty] | Lp=(DC(min)*Dmax))/△I*Fz
6.初级圈数Np的计算: |  |  |  |  | 45.9091 | 46 | 6.初级圈数Np的计算: |  |  |  |  | 42.1283 | 102
Np=(Lp*△I)/(Ae*△B) | [6 empty] | Np=(Lp*△I)/(Ae*△B)
7.次级圈数Ns的计算: |  |  |  |  | 5.3015 | 5 | 7.次级圈数Ns的计算: |  |  |  |  | 13.8519 | 29
Ns=Np/n | [6 empty] | Ns=Np/n
8.铺助绕组圈数Na的计算: |  |  |  |  | 6.25 | 6 | 8.铺助绕组圈数Na的计算: |  |  |  |  | 36.25 | 18
Na=((Va+Vaf)*Ns)/(Vo+Vf) | [6 empty] | Na=((Va+Vaf)*Ns)/(Vo+Vf)
Note on O10: User: =(2K/(1+k))*0.3
Note on F10: User: 一般PC40取0.2-0.3 B=Bs-Br
Note on C4: User: 反激式<0.5
Note on B9: User: 趋肤效应大于0.6mm需分多股。一般4-8A/mm2

## 自已整标准公式
24W驱动电源（DCM算法） | [6 empty] | 24W驱动电源（CCM算法）
12V 2A | [6 empty] | 12V 2A
条 件 | 频率 Fz(KHz) | 占空比 Dmax | 效率(%) η | 输出电压 Vo(V) | 输出二极管压降 VF(V) | 输出电流 Io(A) | 条 件 | 频率 Fz(KHz) | 占空比 Dmax | 效率(%) η | 输出电压 Vo(V) | 输出二极管压降 VF(V) | 输出电流 Io(A)
参 数 | 50 | 0.45 | 0.8 | 12 | 0 | 2 | 参 数 | 50 | 0.45 | 0.8 | 12 | 0 | 2
条 件 | 周期 T(us) | 导通时间 TON(us) | 输出功率 Po(W) | 输出功率 Pi(W) |  |  | 条 件 | 周期 T(us) | 导通时间 TON(us) | 输出功率 Po(W) | 输出功率 Pi(W)
参 数 | 20 | 9 | 24 | 30 |  |  | 参 数 | 20 | 9 | 24 | 30
条 件 | 交流输入 Vac(min) | 交流输入 Vac(max) | 铺助绕组工作电压Va(V) | 铺助绕组二极管压降Vaf(V) |  |  | 条 件 | 交流输入 Vac(min) | 交流输入 Vac(max) | 铺助绕组工作电压Va(V) | 铺助绕组二极管压降Vaf(V)
参 数 | 90 | 265 | 15 | 0 |  |  | 参 数 | 90 | 265 | 15 | 0
条 件 | 电流密度 Kjp(A) | 电流密度 Kjs(A) | 电流密度 Kja(A) | 窗口面积 Ae(mm2) EFD25 | 磁通密度 △B(T) |  | 条 件 | 电流密度 Kjp(A) | 电流密度 Kjs(A) | 电流密度 Kja(A) | 窗口面积 Ae(mm2) EFD25 | 磁通密度 △B(T) | 反激式纹波系数K
参 数 |  |  |  | 51 | 0.3 |  | 参 数 |  |  |  | 51 | 0.3 | 0.7
计算项目 |  |  |  |  | 计算值 | 实际取值 | 计算项目 |  |  |  |  | 计算值 | 实际取值
1.直流输入电压VDC(min)的计算(V): |  |  |  |  | 108 |  | 1.直流输入电压VDC(min)的计算(V): |  |  |  |  | 108
VDC(min)=Vac(min)*1.2 | [6 empty] | VDC(min)=Vac(min)*1.2
2.电流△I的计算(A): |  |  |  |  | 1.2346 | 1.2346 | 2.电流△I的计算(A): |  |  |  |  | 0.8642
△I=Ipk=(2*Po)/(VDC(min)*Dmax*η)=(2*Pi)/(VDC(min)*Dmax) | [6 empty] | △I=(2*K*Po)/(VDC(min)*Dmax*η)
3.峰值电流Ip的计算(A): |  |  |  |  | 1.2346 | 1.2346 | 3.峰值电流Ip的计算(A): |  |  |  |  | 1.0494
△I=Ipk=(2*Po)/(VDC(min)*Dmax*η)=(2*Pi)/(VDC(min)*Dmax) | [6 empty] | Ipk=((Po*(1+K))/(VDC(min)*Dmax*η)))
4.匝比n的计算(-): |  |  |  |  | 7.3636 |  | 4.匝比n的计算(-): |  |  |  |  | 7.3636
n=(VDC(min)*Dmax)/((VF+Vo)*(1-Dmax)) | [6 empty] | n=(VDC(min)*Dmax)/((VF+Vo)*(1-Dmax))
5.电感量Lp的计算(mH): |  |  |  |  | 0.78732 | 0.78732 | 5.电感量Lp的计算(mH): |  |  |  |  | 1.1247 | 1.1247
Lp=(DC(min)*Dmax))2/(2*Pi*Fz)=(DC(min)*Dmax))/△I*Fz | [6 empty] | Lp=(DC(min)*Dmax))/△I*Fz
6.初级圈数Np的计算: |  |  |  |  | 63.5294 | 64 | 6.初级圈数Np的计算: |  |  |  |  | 77.1429 | 96
Np=(Lp*△I)/(Ae*△B) | [6 empty] | Np=(Lp*△I)/(Ae*△B)
7.次级圈数Ns的计算: |  |  |  |  | 8.6914 | 9 | 7.次级圈数Ns的计算: |  |  |  |  | 13.037 | 13
Ns=Np/n | [6 empty] | Ns=Np/n
8.铺助绕组圈数Na的计算: |  |  |  |  | 11.25 | 11 | 8.铺助绕组圈数Na的计算: |  |  |  |  | 16.25 | 17
Na=((Va+Vaf)*Ns)/(Vo+Vf) | [6 empty] | Na=((Va+Vaf)*Ns)/(Vo+Vf)