## Sheet1
SY5804A设计
第一步：输入设计电气参数
交流输入电压 | VACMIN/Vac | 176 | 表示由用户输入，可修改
| VACMAX/Vac | 264
交流输出电压 | VO/V | 80 | 表示中间计算结果，不可修改
输出电流 | IO/A | 0.22
效率 | η | 0.9 | 表示计算结果
开关工作频率(低压峰值处) | FS/kHz | 55
交流输入频率 | FAC/Hz | 50
第二步：选取电感感量以及其他参数计算
计算电感感量
计算原边电感 | LM/uH | 1009.3973
其他参数计算（低压满载条件下计算）
开关周期 | ts/us | 18.1818
导通时间 | t1/us | 5.8447
输出功率 | PO/W | 17.6
电感峰值电流 | IPPK/A | 0.97778
电感电流有效值 | IPRMS/A | 0.36662
第三步：设计变压器(或电感)，输入相关参数
磁芯有效面积 | Ae/mm2 | 15
选取电流密度（取6-10） | j/(A/mm2) | 12
最大磁感应强度(取0.22～0.26) | B/T | 0.28
(如用辅助绕组供电)
辅助绕组电压 | VIN/V | 12
变压器(或电感)匝数
电感匝数 | N | 234.992
电感线径（直径） | Φ/mm | 0.19723
辅助绕组匝数 | NAUX | 35.2488
第四步：计算采样电阻
采样电阻大小 | RS/Ω | 0.68182
第五步：计算输出电容,输入相关参数
输出电流纹波 | ΔIOUT(A) | 0.1
LED等效电阻 | RLED/Ω | 17.2
计算输出电容
输出电容 | COUT/uF | 396.6873
计算结果(总)
电感感量 | LM/uH | 1009.3973
电感匝数 | N | 234.992
电感线径（直径） | Φ/mm | 0.19723
辅助绕组匝数 | NAUX | 35.2488
采样电阻大小Ω | RS/Ω | 0.68182
输出电容大小uF | COUT/uF | 396.6873