## Sheet1
变压器参数计算(反激)
|  | 输入参数 |  |  | 输出参数 |  |  | 备注
|  | 最大输入电压（V） |  | 45 | 输出电压（V） |  | 12
|  | 最小输入电压（V） |  | 7 | 输出电流（A） |  | 0.5
|  | 输入电压频率(Hz) |  | 50 | 效率（%）最低压时 |  | 80
|  | PWM频率（kHz） |  | 60 | Dmax |  | 0.49
[5 empty] | Dmax（实际） |  | 0.64338
|  | 输入功率(W) |  | 7.5 | 输出功率(W) |  | 6
|  | 输入电容(uF) |  | 10000 | Ae(mm2) |  | 23 | 骨架：EE19
|  | 建议输入电容(uF) |  | 15 | AL(uH/T2) |  | 2.4
|  | VRO(V)反射电压 |  | 12.5 | 输出管压降（V） |  | 0.5
Bmax：最大磁通密度。一般取0.2T~0.3T之间。
(查表得Bsat=0.39T，当f<100kHz时,Bm=0.4Bsat=0.16T)
若Bmax>0.3T时，变压器温度高，就要增大变压器横截面积或增加初级匝数Np。
若Bmax<0.2T时，变压器温度低，就要减小变压器横截面积或减少初级匝数Np。
理论分析： |  | Vdc_min:最小输入电压。（整流滤波后的最低电压,通常不低于76V。）
辅助计算参数 |  | Vdc_min(V) |  | 6.9286 | 匝数比_N |  | 1 | 备注
T/2（S） | 0.01 | Np_max（初级匝数T） |  | 15.376 | Ns_max对应次级匝数(T) |  | 15.376 | 变压器体积最小
Tc(S) | 0.003 | Np_min（初级匝数T） |  | 8.2005 | Ns_min对应次级匝数(T) |  | 8.2005 | 变压器体积最大
(Vdc_min)2 | 87.5
AA | 98 | Ns_set（次级匝数T） |  | 14 | Np_set对应初级匝数(T) |  | 14
BB | 10.5 |  |  |  | V(BR)S(V) |  | 76.03 |  |  | Ae(mm2)：磁芯有效横截面积。
Ton_max | 0.0081667 | Np_best（初级匝数T） |  | 10.6963 | Ns_best对应次级匝数(T) |  | 10.6963 | 输出功率大于30W时
实际验算： | [7 empty] | V(BR)S_max(V) | 104.7635 | Ipk_RMS(A)：原边（初级）电流有效值。
Ipk(A)满载 | 2.019 | Np_real初级匝数(T) |  | 14 | Ns_real（次级匝数T） |  | 14 | V(BR)S(V)(无尖峰时） | 76.13 | Is_RMS(A)：副边（次级）电流有效值。
Lp(mH) | 0.040479 | 辅助电压Vcc（V） |  | 13 | 对应匝数(T) |  | 15.1667 | V(BR)VCC(V) | 82.3325 | Vds_max(V)：MOSFET最大峰值电压。
Bmax(T) | 0.2538 | 另一组次级Vs2（V） |  | 26 | 对应匝数(T) |  | 30.3333 | V(BR)S2(V) | 164.265 | V(BR)S(V)：次级整流管的最高反向峰值电压。
K(CCM系数） | 0.6 | V(BR)VCC(V)(无尖峰时） |  | 82.3325 | σ(气隙宽度)（mm） |  | 0.12958 | Lp(mH)实际 | 0.04 | V(BR)VCC(V)：反馈电路整流管的最高反向峰值电压。
当DCM时，K为1 |  | V(BR)S2(V)(无尖峰时） |  | 164.265 | ALG(气隙电感)（uH/T2） |  | 0.20408 | Ipk(mA)实际满载 | 2043.1274 | V(BR)S2(V)：第二组次级整流管的最高反向峰值电压。
Ipk_RMS(A)实际 | 0.94617 | [6 empty] | Ipk(A)实际满载 | 2.0431 | IRI(A):输出滤波电容上的纹波电流
Is_RMS(A)实际 | 0.70443 | IRI(A)实际 |  | 0.4962 | Dsm(mm) |  | 0.41671 | Bmax实际(T) | 0.2538 | Dsm(mm):次级裸导线直径
Vds_max(V) | 81.755 | Vds(V)(无尖峰时） |  | 76.13 | Dsm(mm)建议 |  | 0.35682 | Ipk(mA)满载估计低压 (90V输入时） | 2149.7786
[8 empty] | Ipk(mA)满载估计高压 (264V输入时） | 1915.1663
实际变压器参数：
|  |  | Np | 14 | VRO(V)反射电压(实际） |  | 12.5 | VRO(V)在输入低压（110V)时，最好在60V或更低。
| Bmax(T) | 0.2538 | Ns | 14 | Vs(V) |  | 12
| Lp(mH) | 0.04 | Nvcc | 15.1667 | VCC(V) |  | 13 | 如果是高压（220V），可以高一点80V(在70~90V)。
| 匝数比_N | 1 | Ns2 | 30.3333 | Vs2(V) |  | 26 | 小功率变压器（<30W），也可以高一点。
变压器绕法快速选择：
| 60W<X<75W |  | 30W<X<60W |  | X<30W
| Np_best | 12.4963 | Np_best | 12.4963 | Np_best | 12.4963
| Ns_best | 12.4963 | Ns_best | 12.4963 | Ns_best | 11.4963
| Nvcc_best | 13.5377 | Nvcc_best | 13.5377 | Nvcc_best | 12.4544
备注： 当f<50kHz时, Bmax=0.5Bmsat 当f<100kHz时, Bmax=0.4Bmsat 当f<500kHz时, Bmax=0.25Bmsat 当f<1MHz时, Bmax=0.1Bmsat
|  | 当前输入交流电压 |  | 264 | 当前输入电容上的电压 |  | 261.3072 | 理论电容最高电压 | 373.296
|  | 当前输出电压 |  | 12 | 匝数比_N |  | 1 | 当前VOR | 12.5
|  | 当前D占空比 |  | 0.045653 | 输入电流(A)低压时 |  | 0.04488 | 输入电流(mA)低压时 | 44.8801
[5 empty] | 输入电流(A)高压时 |  | 0.058455 | 输入电流(mA)高压时 | 58.4549