## Sheet1
输入最小电压(VDC)Vin(min) | 10
额定输入电压(VDC)Vin | 12
输入最大电压(VDC)Vin(max) | 16
输入电流（A)Iin | 2.4
输出电压(VDC)Vout | 12
输出电流(A)Iout | 2
输出整流二极管正向压降(VDC)VD | 0.85
低压占空比Dmax | 0.56236
高压占空比Dmax | 0.44541
电感纹波电流（A）△IL | 0.96
开关频率（KHz）Fsw | 55
L1=L2感量（uH）L（独立磁芯） | 106.5082
L1电感峰值电流IL1(PEAK) | 2.88
L2电感峰值电流IL2(PEAK) | 2.4
L1=L2感量（uH）L（公用磁芯） | 53.2541
MOSFET IDS(PEAK)(A) | 4.2677
MOSFET IDS（RMS）(A) | 3.2004
MOSFET消耗功率PD(W) | 7.2218
二极管最小反向峰值电压VRD | 28
MOSFET型号 | 8N60
MOSFET开通内阻RDS(ON)（Ω） | 1.2
MOSFET GD充电QGD | 1.2e-05
MOSFET驱动电流IGATE(A) | 0.2
耦合电容的平均电流ICS(A) | 2.1909
耦合电容的纹波电压△VCS(A) | 0.002045
耦合电容Cs容量(uF) | 10
输出电容的平均电流ICS(A) | 2.1909
输出电容的纹波电压Vripple（Vp-p） | 0.06
输出电容ESR （Ω） ≤ | 0.0056818
输出电容容量Cout(uF) ≥ | 681.6524
输入电容的平均电流Icin(RMS)（A) | 0.27713

## MOSFET型号表
1N60
2N60
4N60
5N60
7N60
8N60
10N60
11N60
12N60
13N60
20N60