## chiplink
芯片类型 | 芯联产品目录 | 封装 | 主应用产品 | pin2pin替代型号 | 兼容型号(性能相同) | 备注
LED驱动IC | CL6807 | SOT89-5 | MR16射灯，12v蓄电池供电的太阳能庭院灯产品 | PT4115 | QX5241/AT1318/BP1361/0 SD42522/UCS2915/ SN3350/MT7201 | 射灯市场该芯片出货量很大
| CL6808 | SOT89-5 | MR16射灯，12v蓄电池供电的太阳能庭院灯产品 | PT4115 | QX5241/AT1318/BP1361 SD42522/UCS2915/ SN3350
| CL6804 | SOP8 | 20W以内非隔离日光灯 |  | BP2808/PT4107
AC-DC | CL1100 | SOT23-6 | 20w以内E27/Gu10驱动电源；20w以内适配器；20w以内充电器 | OB2532 | IWT1692../BCD3706/ACT361 | 建议5W以上使用1100
| CL1101 | SOT23-6 | 7w以内E27/Gu10驱动电源；7w以内适配器；7w以内充电器 |  |  | 建议5W以下使用1101,成本比1100有优势
| CL6562 | SOP-8 | 电子镇流器；AC-DC开关电源；隔离日光灯电源；25w以上节能灯 | L6562D | SA7527
小功率LED驱动芯片 | CL0116 | TO-94 | 太阳能草坪灯 | QX5252 | JD1803/ANA608 | 因芯片工作频率不同使用电感也不同
| CL0119 | TO-94 | 太阳能草坪灯 | QX5252F | 有过放功能的草坪灯芯片 | 因芯片工作频率不同使用电感也不同
LDO | CL9901 | SOT23-3/ SOT23/SOT89-3 | 电池供电系统；电压基准源；相机，摄录机；便携影音系统；通讯工具；便携式游戏机 | ME6206 XC62O6 BL8503
| CL9904 | SOT23-5 | PDAs/MP3;WLAN和蓝牙设备；无绳电话；电池供电系统 | ME6219 XC6219 LN6219
| CL9905 | SOT23-5 | 0.9-5v可调输出电压LDO
| CL9971/9975 | SOT89-3/TO-92 | 电池供电设备；通讯设备；音频/视频设备；安防；小家电控制板；玩具等9v、12v叠加电池场合 | HT71XX/HT75XX ME71XX/ME75XX MD71XX/MD75XX
DC DC | CL8805 | SOT89-3/SOT23-3/SOT23-5 | 玩具；手电筒；单节电池应用环境 | QX2303/BL8530 SOT89-5/ME2100 | 不能与BL8530 SOT23-3 pin2pin | 因芯片工作频率不同使用电感也不同
分段开关 | CL0108 | DIP-8 | 彩灯、日光灯等分段控制场合 | HL2608