## Sheet5
反激变压计算
输入电压范围： | Pout ACmin | 85 | V
| ACmax | 265 | V
工作频率： |  | 50 | Hz
最大占空比： | Dmax | 0.4
最大工作磁通密度： | Bmax | 2000 | G
磁芯的截面积(Ae) |  | 1 | mm2
计算最小输入电压和电流：
Vin DC Umin | 120.19 | V
Vin DC Umax | 374.71 | V
Iin DC Imin | 0.040031 | A
Iin DC Imax | 0.1248 | A
峰值电流：Ipk | 0.54913 | A
输出电压和电流：
| Vo |  | Io |  | Po |  | KL | %
第一输出 | 35 | V | 0.3 | A | 10.5 | W | 87.5 | %
第二输出 | 15 | V | 0.1 | A | 1.5 | W | 12.5 | %
第三输出 |  | V | 1 | A | 0 | W | 0 | %
第四输出 |  | V | 1.5 | A | 0 | W | 0 | %
第五输出 |  | V | 0.1 | A | 0 | W | 0 | %
用于反馈控制输出 |  | V | 0.05 | A | 0 | W | 0
最大输出功率Po | 12 | W
估计效率(Eff) | 80 | %
最大输入功率Pin | 15 | W
开关频率f(KHz) | 100 | KHz
计算一次电感最小值Lpri: | 875.4931 | uH
计算脉冲信号的最大占空比Dmax
占空比（Dmax） | 反向电动势(e)V | 最小DC电压 |  | Dmax=e/e+Uimin*100%
0.4 | 80 | 120