## SGP10X
INPUT PARAMETER |  |  | SYSTEM PARAMETER |  |  | TRANSFORMER SPEC.
Input Vac.min | 90 | V | VO,"B" | 1.9833 | V | Lp | 0.97158 | mH
Input Vac.max | 264 | V | VO(OVP) | 9.0667 | V | Naux | 30.1552 | T
Bulk Cap. | 11 | uF | VDD | 15.8 | V | Npri | 130.6724 | T
Output Voltage (A)-High | 5 | V | Vdc,max | 373.296 | V | Nsec | 10.0517 | T
Output Current (A) | 1.6 | A | Vds,max | 444.796 | V
Output Voltage (B)-Low | 5 | V | VF,max | 33.7151 | V
Output Current (B) | 1.6 | A | Vdc,min,"A" | 69.9061 | V
VF | 0.5 | V | Don.max,"A" | 0.42206
VFa | 0.7 | V | IPK,"A" | 0.72305 | A
Bmax | 0.28 | Tesla | ISEC,PK,"A" | 9.3996 | A
Ae | 19.2 | mm^2 | IP,RMS,"A" | 0.2712 | A
Fs (Switching frequency) | 42 | KHz | Vdc,min,"B" | 93.385 | V
Estimated Efficiency,"A" | 0.75 |  | Don.max,"B" | 0.25689
Estimated Efficiency,"B" | 0.45 |  | Ts | 23.8095 | uS
Np:Ns | 13 |  | R1(Divider Resistor) | 112 | K
Na:Ns | 3 |  | TD_ON(turn-on time) | 2.3065 | S
R2 (Divider Resistor) | 20 | K ohm | Rs(Current Sense Resistor) | 0.90898 | ohm
RIN(Start-Up Resistor) | 1500 | K ohm
VDD Cap. | 10 | uF
若是變壓器規格只考慮一種輸出規格,則(A),(B)輸入同樣的參數