## Sheet1
反激变压器设计软件
输入最低AC电压 | 90 | 单位 | v | 1.414 | 20
输入最低DC电压 | 107.26
输入最高AC电压 | 264 | 单位 | V | 1.414 | 20
输入最高DC电压 | 353.296
输出DC电压 | 19 | 单位 | V
输出DC电流Iomax | 3.16 | 单位 | A
输出功率 | 60.04 | 单位 | W
Vf二极管压降 | 0.6 | 单位 | V
Vs | 19.6
计算反射电压VR | 98 | 宽电压输入85—264时 |  | VR为70—110V |  | VR=Dcmin*Dmax/(1-Dmax)
IC工作电压 | 12 | 单位 | V
效率 | 0.83
K设计系数 | 0.88
F工作频率 | 65 | 单位 | KHZ
TS | 1.5385e-05
Dmax | 0.45
Bs | 390 | 单位 | mT
Br | 60 | 单位 | mT
Bm | 330 | 单位 | mT
△B | 0.198 | 单位 | T |  |  |  |  | △B=Bm*0.6
PT传输功率 | 132.3773 | 单位 | W
[6 empty] | △BMax验证 |  | 0.21013
J电流密度 | 400 | 单位 | A/C㎡ | 范围（300—500）
Ku绕组系数 | 0.2 |  |  | 范围0.2—0.5
Ap=Aw*Ae | 0.64286 | 单位 | C㎡×C㎡
Ae | 70.3 | 单位 | m㎡
Aw | 125.3 | 单位 | m㎡
Ap | 0.88086 | 单位 | C㎡×C㎡
估算临界电流Iob | 2.528 | 取值 | 0.8 | 范围0.65—0.85
求变压器匝比n | 5.4724 |  | 0.81818
变压器匝比 | 4.4775 | 取整数 | 5 | 取大数降低铁损，但铜损会增加 |  |  |  | N=DCmin/Vs*[Dmax/(1-Dmax)]
验证Dmax | 0.47744 |  | 验证最小磁通密度 |  | 0.18678 |  |  | Dmax=N*Vs/(DCmin+N*Vs)
Dmin | 0.21715 |  | 验证最大磁通密度 |  | 0.27982
|  |  |  | Ipk | 2.248
求CCM/DCM临电流△Isb | 9.6755 | [6 empty] | △Isb=2*Iob/(1-Dmax)
|  |  |  | 原边电感LP |  | 0.33032 | Mh
计算次级电感Ls | 16.2856 | 单位 | uH |  |  |  |  | Ls=Vs*(1-Dmax)*Ts/△Isb
初级电感LP | 407.1389 | 单位 | uH | 初级电感LP |  | 697.1932 | Uh | Lp=N*N*Ls
此电感量为临界电感，若需电路工作于CCM可增大此电感量，若需电路工作于DCM则可适当调小此电感量
求CCM临界时副边峰值电流△isp |  | 10.8849 |  | 单位 | A |  |  | △isp=Iomax/(1-Dmax)+△Isb/2
求CCM临界时原边峰值电流△Ipp |  | 2.177 |  | 单位 | A |  |  | △Ipp=△isp/N
确定NP |  | 63.6764 |  | 102.7453 |  |  |  | NP=Lp*△Ipp/(△B*Ae)
因计算结果为分数匝，考虑兼顾原，副边绕组取整数，使变压器一，二次绕组有相同的安匝值故调整
NP | 60 | OR | 65
考虑在设定匝比时取大数已有铜损增加为平衡Pfe铁损和PCU铜损在此取小数
NP | 60 | 单位TS | NP | 53.3478
NS | 12 | 单位TS | NS | 12 | 单位TS
NVCC | 7.9592
计算磁芯气隙lg | 0.78074 | 单位mm | [5 empty] | lg=NP*NP*4*3.14*Ae/10000000/Lp
计算初级线径Awp | 0.1686 | J取 | 3A/m㎡OR5A/m㎡ |  | 这里取 | 4
计算次级线径Aws | 0.79 | J取 | 3A/m㎡OR5A/m㎡ |  | 这里取 | 4
计可绕性及趋肤效应，采用多线并绕，单线不应大于直径不应大于0.4，0.4的线径其面积为0.126m㎡