## 工字
中山麦迪科电子有限公司
| TEL：0760-86653131 |  |  | FAX：0760-86633891
|  |  |  | 产品名称： | 工字电感
|  |  |  | 产品特点： | 工字电感可较易做到高感量，产品多用在电源输出滤波及信号处理线路。
工字型电感通用尺寸表
规格 | A | B | C | D | E | F
MDK0304 | 4.0mm | 5.0mm | 10mm min | 10mm min | 0.50mm | 1.5mm
MDK0406 | 5.0mm | 7.0mm | 10mm min | 10mm min | 0.50mm | 2.0mm
MDK0608 | 7.0mm | 9.0mm | 10mm min | 10mm min | 0.60mm | 3.0mm
MDK0810 | 9.0mm | 11.0mm | 10mm min | 10mm min | 0.60mm | 5.0mm
MDK0912 | 10.0mm | 13.0mm | 10mm min | 10mm min | 0.80mm | 5.0mm
MDK1012 | 11.0mm | 13.0mm | 10mm min | 10mm min | 0.80mm | 5.0mm
MDK1016 | 11.0mm | 17.0mm | 10mm min | 10mm min | 0.80mm | 5.0mm
MDK1022 | 11.0mm | 23.0mm | 10mm min | 10mm min | 0.80mm | 5.0mm
MDK1216 | 13.0mm | 17.0mm | 15mm | 15mm | 0.80mm | 7.5mm
电感量公差范围：+5%； +10%；+20%

## 4x6
MDK0406 电气特性表
品名 | 电感量(uH) | 品质因素(MIN) | 测试频率(MHz) | 自共振频率(MHz)MIN | 直流电阻(OHM)MAX | 额定电流(mA) MAX
MDK0406-1R0K | 1 | 130 | 7.96 | 120 | 0.035 | 2000
MDK0406-1R2K | 1.2 | 100 | 7.96 | 120 | 0.058 | 1950
MDK0406-1R5K | 1.5 | 100 | 7.96 | 120 | 0.075 | 1900
MDK0406-1R8K | 1.8 | 100 | 7.96 | 120 | 0.11 | 1800
MDK0406-2R2K | 2.2 | 100 | 7.96 | 100 | 0.12 | 1750
MDK0406-2R7K | 2.7 | 100 | 7.96 | 80 | 0.125 | 1680
MDK0406-3R3K | 3.3 | 100 | 7.96 | 75 | 0.13 | 1500
MDK0406-3R9K | 3.9 | 100 | 7.96 | 70 | 0.135 | 1450
MDK0406-4R7K | 4.7 | 100 | 7.96 | 50 | 0.14 | 1320
MDK0406-5R6K | 5.6 | 100 | 7.96 | 45 | 0.145 | 1230
MDK0406-6R8K | 6.8 | 100 | 7.96 | 30 | 0.15 | 1150
MDK0406-8R2K | 8.2 | 100 | 7.96 | 22 | 0.16 | 1100
MDK0406-100K | 10 | 80 | 2.52 | 20 | 0.23 | 1000
MDK0406-120K | 12 | 80 | 2.52 | 17 | 0.24 | 970
MDK0406-150K | 15 | 80 | 2.52 | 16 | 0.25 | 920
MDK0406-180K | 18 | 80 | 2.52 | 12 | 0.33 | 860
MDK0406-220K | 22 | 80 | 2.52 | 10 | 0.45 | 800
MDK0406-270K | 27 | 80 | 2.52 | 9.5 | 0.5 | 710
MDK0406-330K | 33 | 80 | 2.52 | 8.7 | 0.7 | 660
MDK0406-390K | 39 | 70 | 2.52 | 8.2 | 0.74 | 600
MDK0406-470K | 47 | 70 | 2.52 | 7.8 | 0.76 | 550
MDK0406-560K | 56 | 50 | 2.52 | 7.6 | 0.8 | 500
MDK0406-680K | 68 | 50 | 2.52 | 6.8 | 0.9 | 470
MDK0406-820K | 82 | 50 | 2.52 | 6 | 0.95 | 430
MDK0406-101K | 100 | 45 | 0.796 | 6 | 1 | 400
MDK0406-121K | 120 | 45 | 0.796 | 5.5 | 1.1 | 370
MDK0406-151K | 150 | 65 | 0.796 | 4.2 | 1.3 | 350
MDK0406-181K | 180 | 65 | 0.796 | 3.6 | 1.5 | 320
MDK0406-221K | 220 | 65 | 0.796 | 2.8 | 1.8 | 300
MDK0406-271K | 270 | 50 | 0.796 | 2.4 | 1.9 | 275
MDK0406-331K | 330 | 50 | 0.796 | 2.2 | 2.2 | 250
MDK0406-391K | 390 | 50 | 0.796 | 2 | 2.7 | 220
MDK0406-471K | 470 | 50 | 0.796 | 1.7 | 3.6 | 200
MDK0406-561K | 560 | 50 | 0.796 | 1.5 | 4.2 | 190
MDK0406-681K | 680 | 50 | 0.796 | 1.3 | 4.6 | 170
MDK0406-821K | 820 | 50 | 0.796 | 1.1 | 5.7 | 155
MDK0406-102K | 1000 | 90 | 0.252 | 1 | 6.7 | 150
MDK0406-122K | 1200 | 90 | 0.252 | 0.9 | 8.2 | 140
MDK0406-152K | 1500 | 80 | 0.252 | 0.8 | 13 | 120
MDK0406-182K | 1800 | 80 | 0.252 | 0.8 | 15 | 110
MDK0406-222K | 2200 | 80 | 0.252 | 0.8 | 17 | 100
MDK0406-272K | 2700 | 80 | 0.252 | 0.8 | 19 | 90
MDK0406-332K | 3300 | 70 | 0.252 | 0.7 | 26 | 83
MDK0406-392K | 3900 | 70 | 0.252 | 0.65 | 30 | 76
MDK0406-472K | 4700 | 65 | 0.252 | 0.6 | 45 | 70
MDK0406-562K | 5600 | 65 | 0.252 | 0.55 | 48 | 62
MDK0406-682K | 6800 | 65 | 0.252 | 0.55 | 56 | 56
MDK0406-822K | 8200 | 65 | 0.252 | 0.55 | 62 | 52
MDK0406-103K | 10000 | 45 | 0.0796 | 0.55 | 72 | 47
MDK0406-123K | 12000 | 45 | 0.0796 | 0.5 | 80 | 40
MDK0406-153K | 15000 | 45 | 0.0796 | 0.5 | 120 | 35
MDK0406-183K | 18000 | 45 | 0.0796 | 0.5 | 135 | 30
MDK0406-223K | 22000 | 45 | 0.0796 | 0.5 | 160 | 24
MDK0406-253K | 25000 | 45 | 0.0796 | 0.5 | 180 | 20
J:+5%; K:+10% ; M:+20%

## 6x8
MDK0608 电气特性表
品名 | 电感量(uH) | 品质因素(MIN) | 测试频率(MHz) | 自共振频率(MHz)MIN | 直流电阻(OHM)MAX | 额定电流(mA) MAX
MDK0608-100K | 10 | 25 | 2.52 | 16 | 0.09 | 1300
MDK0608-120K | 12 | 25 | 2.52 | 15 | 0.1 | 1100
MDK0608-150K | 15 | 25 | 2.52 | 13 | 0.11 | 1050
MDK0608-180K | 18 | 20 | 2.52 | 12 | 0.12 | 1000
MDK0608-220K | 22 | 25 | 2.52 | 11 | 0.12 | 960
MDK0608-270K | 27 | 25 | 2.52 | 10 | 0.17 | 920
MDK0608-330K | 33 | 25 | 2.52 | 8.8 | 0.19 | 880
MDK0608-390K | 39 | 20 | 2.52 | 8.4 | 0.22 | 860
MDK0608-470K | 47 | 20 | 2.52 | 8.2 | 0.23 | 830
MDK0608-560K | 56 | 20 | 2.52 | 7.9 | 0.29 | 810
MDK0608-680K | 68 | 20 | 2.52 | 7 | 0.37 | 750
MDK0608-820K | 82 | 20 | 2.52 | 6.5 | 0.39 | 740
MDK0608-101K | 100 | 30 | 0.796 | 5.7 | 0.44 | 710
MDK0608-121K | 120 | 30 | 0.796 | 5.2 | 0.64 | 680
MDK0608-151K | 150 | 35 | 0.796 | 4.7 | 0.73 | 600
MDK0608-181K | 180 | 35 | 0.796 | 4.2 | 0.82 | 540
MDK0608-221K | 220 | 35 | 0.796 | 3.7 | 0.92 | 450
MDK0608-271K | 270 | 30 | 0.796 | 3.5 | 1.2 | 420
MDK0608-331K | 330 | 40 | 0.796 | 3.2 | 1.6 | 400
MDK0608-391K | 390 | 25 | 0.796 | 2.9 | 1.9 | 370
MDK0608-471K | 470 | 35 | 0.796 | 2.4 | 2.3 | 340
MDK0608-561K | 560 | 35 | 0.796 | 2.2 | 2.6 | 280
MDK0608-681K | 680 | 45 | 0.796 | 2 | 2.8 | 250
MDK0608-821K | 820 | 40 | 0.796 | 1.6 | 3 | 230
MDK0608-102K | 1000 | 70 | 0.796 | 1.5 | 3.3 | 200
MDK0608-122K | 1200 | 70 | 0.252 | 0.8 | 3.5 | 180
MDK0608-152K | 1500 | 70 | 0.252 | 0.7 | 4.5 | 160
MDK0608-182K | 1800 | 70 | 0.252 | 0.6 | 5 | 140
MDK0608-222K | 2200 | 70 | 0.252 | 0.5 | 6.2 | 120
MDK0608-272K | 2700 | 70 | 0.252 | 0.4 | 7.2 | 100
MDK0608-332K | 3300 | 70 | 0.252 | 0.3 | 10.5 | 80
MDK0608-392K | 3900 | 70 | 0.252 | 0.2 | 11.7 | 70
MDK0608-472K | 4700 | 70 | 0.252 | 0.18 | 13.6 | 60
MDK0608-562K | 5600 | 70 | 0.252 | 0.16 | 16.6 | 50
MDK0608-682K | 6800 | 70 | 0.252 | 0.16 | 19.6 | 50
MDK0608-822K | 8200 | 70 | 0.252 | 0.16 | 25.2 | 40
MDK0608-103K | 10000 | 70 | 0.0796 | 0.14 | 29.5 | 40
MDK0608-123K | 12000 | 70 | 0.0796 | 0.14 | 33.8 | 40
MDK0608-153K | 15000 | 70 | 0.0796 | 0.14 | 45.4 | 30
MDK0608-183K | 18000 | 70 | 0.0796 | 0.14 | 50.4 | 30
MDK0608-223K | 22000 | 70 | 0.0796 | 0.12 | 60 | 30
MDK0608-303K | 30000 | 70 | 0.0796 | 0.12 | 91.5 | 20
MDK0608-333K | 33000 | 70 | 0.0796 | 0.12 | 98.5 | 20
MDK0608-393K | 39000 | 70 | 0.0796 | 0.12 | 140 | 15
MDK0608-473K | 47000 | 70 | 0.0796 | 0.12 | 160 | 15
MDK0608-503K | 50000 | 70 | 0.0796 | 0.1 | 170 | 15
MDK0608-563K | 56000 | 70 | 0.0796 | 0.1 | 181 | 15
MDK0608-683K | 68000 | 50 | 0.0796 | 0.1 | 282 | 15
MDK0608-823K | 82000 | 50 | 0.0796 | 0.1 | 312 | 10
MDK0608-104K | 100000 | 30 | 0.0252 | 0.1 | 380 | 10
MDK0608-124K | 120000 | 30 | 0.0252 | 0.1 | 430 | 10
MDK0608-154K | 150000 | 30 | 0.0252 | 0.1 | 520 | 10
J:+5%; K:+10% ; M:+20%

## 8x10
MDK0810 电气特性表
品名 | 电感量(uH) | 品质因素(MIN) | 测试频率(MHz) | 自共振频率(MHz)MIN | 直流电阻(OHM)MAX | 额定电流(mA) MAX
MDK0810-1R0M | 1 | 90 | 7.96 | 100 | 0.02 | 3400
MDK0810-1R2M | 1.2 | 90 | 7.96 | 90 | 0.02 | 3400
MDK0810-1R5M | 1.5 | 95 | 7.96 | 80 | 0.02 | 3400
MDK0810-1R8M | 1.8 | 95 | 7.96 | 75 | 0.03 | 3300
MDK0810-2R2M | 2.2 | 100 | 7.96 | 70 | 0.03 | 3000
MDK0810-2R7M | 2.7 | 110 | 7.96 | 60 | 0.04 | 3000
MDK0810-3R3M | 3.3 | 110 | 7.96 | 56 | 0.04 | 3000
MDK0810-3R9M | 3.9 | 110 | 7.96 | 52 | 0.05 | 2900
MDK0810-4R7M | 4.7 | 110 | 7.96 | 30 | 0.05 | 2900
MDK0810-5R6M | 5.6 | 110 | 7.96 | 30 | 0.06 | 2600
MDK0810-6R8M | 6.8 | 90 | 7.96 | 20 | 0.06 | 2500
MDK0810-8R2M | 8.2 | 80 | 7.96 | 17 | 0.06 | 2000
MDK0810-100K | 10 | 90 | 2.52 | 12 | 0.1 | 3500
MDK0810-120K | 12 | 90 | 2.52 | 11 | 0.1 | 3500
MDK0810-150K | 15 | 90 | 2.52 | 10 | 0.1 | 3200
MDK0810-180K | 18 | 80 | 2.52 | 9 | 0.11 | 3200
MDK0810-220K | 22 | 70 | 2.52 | 8 | 0.13 | 3000
MDK0810-270K | 27 | 70 | 2.52 | 7 | 0.14 | 2800
MDK0810-330K | 33 | 70 | 2.52 | 7 | 0.16 | 2500
MDK0810-390K | 39 | 70 | 2.52 | 6 | 0.16 | 2250
MDK0810-470K | 47 | 70 | 2.52 | 5.5 | 0.16 | 2000
MDK0810-560K | 56 | 60 | 2.52 | 5.5 | 0.22 | 1800
MDK0810-680K | 68 | 60 | 2.52 | 5 | 0.23 | 1500
MDK0810-820K | 82 | 60 | 2.52 | 4.5 | 0.27 | 1250
MDK0810-101K | 100 | 40 | 0.796 | 4.5 | 0.29 | 1000
MDK0810-121K | 120 | 40 | 0.796 | 4.5 | 0.33 | 1000
MDK0810-151K | 150 | 40 | 0.796 | 4.5 | 0.46 | 850
MDK0810-181K | 180 | 40 | 0.796 | 4 | 0.51 | 850
MDK0810-221K | 220 | 40 | 0.796 | 3.5 | 0.62 | 800
MDK0810-271K | 270 | 30 | 0.796 | 3 | 0.65 | 800
MDK0810-331K | 330 | 30 | 0.796 | 3 | 0.79 | 700
MDK0810-391K | 390 | 30 | 0.796 | 2.5 | 0.91 | 700
MDK0810-471K | 470 | 30 | 0.796 | 2.5 | 1.2 | 650
MDK0810-561K | 560 | 30 | 0.796 | 2 | 1.2 | 650
MDK0810-681K | 680 | 30 | 0.796 | 2 | 1.5 | 550
MDK0810-821K | 820 | 25 | 0.796 | 2 | 1.7 | 500
MDK0810-102K | 1000 | 50 | 0.252 | 2 | 2 | 450
MDK0810-122K | 1200 | 45 | 0.252 | 1.5 | 2.3 | 450
MDK0810-152K | 1500 | 45 | 0.252 | 1.5 | 2.9 | 400
MDK0810-182K | 1800 | 45 | 0.252 | 1.5 | 3.5 | 400
MDK0810-222K | 2200 | 50 | 0.252 | 1 | 4.2 | 360
MDK0810-272K | 2700 | 50 | 0.252 | 1 | 5.1 | 360
MDK0810-332K | 3300 | 50 | 0.252 | 0.9 | 6.1 | 280
MDK0810-392K | 3900 | 50 | 0.252 | 0.8 | 7.8 | 280
MDK0810-472K | 4700 | 55 | 0.252 | 0.7 | 11 | 260
MDK0810-562K | 5600 | 55 | 0.252 | 0.6 | 11 | 260
MDK0810-682K | 6800 | 55 | 0.252 | 0.6 | 14 | 240
MDK0810-822K | 8200 | 60 | 0.252 | 0.6 | 15 | 240
MDK0810-103K | 10000 | 100 | 0.0796 | 0.5 | 20 | 180
MDK0810-123K | 12000 | 100 | 0.0796 | 0.4 | 24 | 180
MDK0810-153K | 15000 | 100 | 0.0796 | 0.4 | 28 | 180
MDK0810-183K | 18000 | 100 | 0.0796 | 0.4 | 42 | 140
MDK0810-223K | 22000 | 100 | 0.0796 | 0.3 | 43 | 140
MDK0810-273K | 27000 | 100 | 0.0796 | 0.3 | 55 | 140
MDK0810-333K | 33000 | 90 | 0.0796 | 0.2 | 65 | 140
MDK0810-393K | 39000 | 90 | 0.0796 | 0.2 | 87 | 100
MDK0810-473K | 47000 | 85 | 0.0796 | 0.2 | 98 | 100
MDK0810-563K | 56000 | 80 | 0.0796 | 0.2 | 128 | 100
MDK0810-683K | 68000 | 70 | 0.0796 | 0.2 | 141 | 80
MDK0810-823K | 82000 | 70 | 0.0796 | 0.2 | 161 | 80
MDK0810-104K | 100000 | 55 | 0.0796 | 0.2 | 180 | 80
J:+5%; K:+10% ; M:+20%

## 9x12
MDK0912 电气特性表
品名 | 电感量(uH) | 品质因素(MIN) | 测试频率(MHz) | 自共振频率(MHz)MIN | 直流电阻(OHM)MAX | 额定电流(mA) MAX
MDK0912-100K | 10 | 110 | 2.52 | 24 | 0.04 | 2800
MDK0912-120K | 12 | 110 | 2.52 | 18 | 0.04 | 2700
MDK0912-150K | 15 | 110 | 2.52 | 11 | 0.05 | 2300
MDK0912-180K | 18 | 90 | 2.52 | 8.4 | 0.06 | 2100
MDK0912-220K | 22 | 90 | 2.52 | 9.2 | 0.07 | 2000
MDK0912-270K | 27 | 90 | 2.52 | 7.1 | 0.1 | 1700
MDK0912-330K | 33 | 90 | 2.52 | 7.1 | 0.12 | 1500
MDK0912-390K | 39 | 80 | 2.52 | 6.9 | 0.12 | 1400
MDK0912-470K | 47 | 70 | 2.52 | 6 | 0.13 | 1300
MDK0912-560K | 56 | 70 | 2.52 | 5.7 | 0.14 | 1200
MDK0912-680K | 68 | 60 | 2.52 | 5.4 | 0.15 | 1000
MDK0912-820K | 82 | 50 | 2.52 | 4.6 | 0.16 | 900
MDK0912-101K | 100 | 60 | 0.796 | 4 | 0.25 | 700
MDK0912-121K | 120 | 60 | 0.796 | 3.6 | 0.28 | 700
MDK0912-151K | 150 | 55 | 0.796 | 3.1 | 0.32 | 700
MDK0912-181K | 180 | 55 | 0.796 | 2.8 | 0.47 | 600
MDK0912-221K | 220 | 55 | 0.796 | 2.5 | 0.53 | 500
MDK0912-271K | 270 | 50 | 0.796 | 2.4 | 0.6 | 450
MDK0912-331K | 330 | 50 | 0.796 | 2 | 0.85 | 400
MDK0912-391K | 390 | 50 | 0.796 | 2.1 | 0.95 | 350
MDK0912-471K | 470 | 40 | 0.796 | 1.9 | 1.1 | 350
MDK0912-561K | 560 | 30 | 0.796 | 1.8 | 1.2 | 300
MDK0912-681K | 680 | 30 | 0.796 | 1.7 | 1.3 | 250
MDK0912-821K | 820 | 30 | 0.796 | 1.5 | 1.4 | 200
MDK0912-102K | 1000 | 70 | 0.252 | 1.1 | 2 | 200
MDK0912-122K | 1200 | 70 | 0.252 | 1 | 2.3 | 180
MDK0912-152K | 1500 | 70 | 0.252 | 1 | 2.9 | 150
MDK0912-182K | 1800 | 70 | 0.252 | 0.9 | 3.3 | 120
MDK0912-222K | 2200 | 70 | 0.252 | 0.7 | 4.5 | 110
MDK0912-272K | 2700 | 70 | 0.252 | 0.7 | 5.5 | 90
MDK0912-332K | 3300 | 60 | 0.252 | 0.6 | 5.7 | 80
MDK0912-392K | 3900 | 60 | 0.252 | 0.6 | 6.5 | 60
MDK0912-472K | 4700 | 60 | 0.252 | 0.6 | 7.2 | 50
MDK0912-562K | 5600 | 60 | 0.252 | 0.5 | 9.5 | 50
MDK0912-682K | 6800 | 60 | 0.252 | 0.5 | 11 | 50
MDK0912-822K | 8200 | 50 | 0.252 | 0.4 | 13 | 40
MDK0912-103K | 10000 | 120 | 0.0796 | 0.3 | 16 | 40
MDK0912-123K | 12000 | 120 | 0.0796 | 0.3 | 18 | 40
MDK0912-153K | 15000 | 110 | 0.0796 | 0.3 | 21 | 40
MDK0912-183K | 18000 | 110 | 0.0796 | 0.3 | 23 | 40
MDK0912-223K | 22000 | 110 | 0.0796 | 0.2 | 33 | 35
MDK0912-273K | 27000 | 100 | 0.0796 | 0.2 | 37 | 35
MDK0912-333K | 33000 | 90 | 0.0796 | 0.2 | 42 | 35
MDK0912-393K | 39000 | 90 | 0.0796 | 0.2 | 45 | 30
MDK0912-473K | 47000 | 80 | 0.0796 | 0.2 | 52 | 30
J:+5%; K:+10% ; M:+20%

## 10x12
MDK1012 电气特性表
品名 | 电感量(uH) | 品质因素(MIN) | 测试频率(MHz) | 自共振频率(MHz)MIN | 直流电阻(OHM)MAX | 额定电流(mA) MAX
MDK1012-103K | 10000 | 140 | 0.0796 | 0.35 | 12 | 280
MDK1012-123K | 12000 | 140 | 0.0796 | 0.31 | 13 | 280
MDK1012-153K | 15000 | 140 | 0.0796 | 0.28 | 18 | 280
MDK1012-183K | 18000 | 130 | 0.0796 | 0.26 | 25 | 280
MDK1012-223K | 22000 | 130 | 0.0796 | 0.22 | 30 | 240
MDK1012-273K | 27000 | 130 | 0.0796 | 0.2 | 35 | 240
MDK1012-333K | 33000 | 110 | 0.0796 | 0.19 | 40 | 200
MDK1012-393K | 39000 | 110 | 0.0796 | 0.17 | 50 | 140
MDK1012-473K | 47000 | 110 | 0.0796 | 0.15 | 50 | 140
MDK1012-563K | 56000 | 100 | 0.0796 | 0.13 | 65 | 140
MDK1012-683K | 68000 | 80 | 0.0796 | 0.12 | 70 | 120
MDK1012-823K | 82000 | 65 | 0.0796 | 0.1 | 85 | 120
MDK1012-104K | 100000 | 60 | 0.0796 | 0.1 | 100 | 120
J:+5%; K:+10%; M:+20%

## 环形
中山麦迪科电子有限公司
|  | TEL：0760-86653131 |  |  | FAX：0760-86633891
环形电感特征:
广泛应用于电源转换和线路滤波。
铁粉芯磁环，性能稳定，成本低。
体积由小到大，满足各种应用电路的需求。
耐温130或180度聚安脂漆包线。
高饱和电流。
可外涂凡立水以固定铜线及增加绝缘。
用于各种开关电源及逆变器，UPS等。
环形线圈通用尺寸表
型号 | A (Max) | D (Max) | 引脚长度 | F(Max) | 额定电流 | 电感量
T2026 | 8.0mm | 4.5mm | 15.0mm | 1.5mm | 0.1-0.5A | 5uH-27uH
T3026 | 12.0mm | 7.0mm | 15.0mm | 1.5mm | 0.5-2.0A | 10uH-14uH
T5026 | 18.0mm | 10.0mm | 15.0mm | 1.5mm | 1.0-3.0A | 20uH-68uH
T6826 | 24.0mm | 10.5mm | 15.0mm | 1.5mm | 1.0-5.0A | 25uH-500uH
T8026 | 26.5mm | 11.5mm | 15.0mm | 2.0mm | 3.0-5.0A | 50uH-960uH
T10626 | 36.0mm | 19.5mm | 15.0mm | 2.5mm | 2.0-10.0A | 30uH-850uH
T13026 | 42.0mm | 21.5mm | 15.0mm | 2.5mm | 2.0-10.0A | 30uH-950uH
电感量公差范围：+5%； +10%；+20%

## T5026
T2026-5026 电气特性表
品名 | 电感量(uH) | 额定电流(A) MAX | 直流电阻(OHM)MAX | D 尺寸 (MM)MAX | H 尺寸 (MM)MAX | 单个重量(G/PCS)
MDK-5R0M-2026 | 5 | 0.5 | 0.007 | 7.5 | 4.5 | 0.4
MDK-9R0M-2026 | 9 | 0.3 | 0.011 | 8 | 4.5 | 0.2
MDK-150M-2026 | 15 | 0.5 | 0.07 | 7.5 | 4.5 | 0.4
MDK-200M-2026 | 20 | 0.2 | 0.198 | 7.5 | 4 | 0.2
MDK-270M-2026 | 27 | 0.3 | 0.031 | 8 | 4.5 | 0.2
MDK-100M-3026 | 10 | 2 | 0.017 | 12 | 7 | 1.6
MDK-120M-3026 | 12 | 1 | 0.04 | 10.5 | 6 | 1.2
MDK-320M-3026 | 32 | 1 | 0.065 | 12 | 7 | 1.4
MDK-370M-3026 | 37 | 0.5 | 0.134 | 10 | 5.5 | 1
MDK-141M-3026 | 140 | 0.5 | 0.265 | 10 | 6 | 1.2
MDK-8R2M-3726 | 8.2 | 2 | 0.017 | 14.5 | 7 | 2
MDK-220M-3726 | 22 | 2 | 0.03 | 14.5 | 7.5 | 2.4
MDK-240M-3726 | 24 | 1 | 0.055 | 13.5 | 6 | 1.6
MDK-560M-3726 | 56 | 0.5 | 0.181 | 12.5 | 5.5 | 1.4
MDK-680M-3726 | 68 | 1 | 0.095 | 13.5 | 6.5 | 2
MDK-241M-3726 | 240 | 0.5 | 0.36 | 13 | 6.5 | 1.6
MDK-150M-4426 | 15 | 2 | 0.023 | 15.5 | 7.5 | 2.8
MDK-430M-4426 | 43 | 1 | 0.074 | 14.5 | 7 | 2.6
MDK-680M-4426 | 68 | 2 | 0.056 | 15.5 | 9 | 3.8
MDK-111M-4426 | 110 | 0.5 | 0.25 | 14 | 6.5 | 2.4
MDK-141M-4426 | 140 | 1 | 0.14 | 15 | 7.5 | 3.2
MDK-361M-4426 | 360 | 0.5 | 0.46 | 14.5 | 7.5 | 2.8
MDK-200M-5026 | 20 | 3 | 0.021 | 17.5 | 9 | 4.4
MDK-300M-5026 | 30 | 2 | 0.035 | 17 | 8.5 | 4
MDK-600M-5026 | 60 | 3 | 0.038 | 18 | 10 | 5.8
MDK-680M-5026 | 68 | 1 | 0.101 | 16 | 7.5 | 3.6
MDK-101M-5026 | 100 | 2 | 0.081 | 17 | 9.5 | 5.2
MDK-221M-5026 | 220 | 1 | 0.19 | 16.5 | 8 | 4.4
K:+10% ；M:+20% 可按客户需要的电感量、电流定制

## T6026
T6026-8026 电气特性表
品名 | 电感量(uH) | 额定电流(A) MAX | 直流电阻(OHM)MAX | D 尺寸 (MM)MAX | H 尺寸 (MM)MAX | 单个重量(G/PCS)
MDK-220M-6026 | 22 | 5 | 0.014 | 21.5 | 11.5 | 8
MDK-290M-6026 | 29 | 4 | 0.02 | 21 | 11 | 7.8
MDK-350M-6026 | 35 | 3 | 0.026 | 20.5 | 10.5 | 7.6
MDK-580M-6026 | 58 | 2 | 0.061 | 20 | 10 | 7.2
MDK-900M-6026 | 90 | 3 | 0.044 | 20.5 | 12.5 | 9.2
MDK-111M-6026 | 110 | 2 | 0.069 | 19.5 | 10 | 8
MDK-131M-6026 | 130 | 1 | 0.146 | 19 | 9 | 6.4
MDK-471M-6026 | 470 | 1 | 0.286 | 21 | 11 | 7.6
MDK-250M-6026 | 25 | 5 | 0.016 | 24 | 10.5 | 9.2
MDK-320M-6826 | 32 | 4 | 0.021 | 23.5 | 10 | 9
MDK-430M-6826 | 43 | 3 | 0.03 | 23 | 9.5 | 8.8
MDK-650M-6826 | 65 | 2 | 0.055 | 22 | 9 | 8.2
MDK-111M-6826 | 110 | 4 | 0.042 | 23.5 | 11 | 11.4
MDK-131M-6826 | 130 | 3 | 0.055 | 23 | 10.5 | 10.4
MDK-151M-6826 | 150 | 1 | 0.159 | 21.5 | 7.5 | 7.6
MDK-231M-6826 | 230 | 2 | 0.108 | 22.5 | 9.5 | 9.8
MDK-500M-8026 | 50 | 5 | 0.022 | 26.5 | 12 | 14.2
MDK-600M-8026 | 60 | 4 | 0.03 | 26.5 | 11.5 | 13.7
MDK-750M-8026 | 75 | 3 | 0.039 | 25.5 | 11 | 13
MDK-820M-8026 | 82 | 3 | 0.042 | 24.5 | 10.5 | 13
MDK-101M-8026 | 100 | 5 | 0.033 | 26.5 | 12.5 | 16.8
MDK-151M-8026 | 150 | 5 | 0.042 | 27 | 13.5 | 18
MDK-221M-8026 | 220 | 4 | 0.059 | 26.5 | 13 | 17.9
MDK271M-8026 | 270 | 3 | 0.081 | 26 | 12 | 16.6
MDK-321M-8026 | 320 | 2 | 0.131 | 25 | 10.5 | 14
MDK-431M-8026 | 430 | 2 | 0.15 | 25 | 11 | 15
MDK-961M-8026 | 360 | 1 | 0.438 | 25 | 11 | 13
K:+10% ；M:+20% 可按客户需要的电感量、电流定制

## 屏蔽电感
中山麦迪科电子有限公司
|  | TEL：0760-86653131 |  |  | FAX：0760-86633891
磁屏蔽电感
图示和尺寸：（单位mm)
规格 | A | B | C | D | P
PK0810 | 8±0.5 | 11MAX | 10mm Ref | 0.6±0.1 | 3±0.1
PK1012 | 10±0.5 | 13MAX | 10mm Ref | 0.6±0.1 | 5±0.1
PK1014 | 10±0.5 | 15MAX | 10mm Ref | 0.6±0.1 | 5±0.1
PK1215 | 12±0.5 | 16MAX | 10mm Ref | 0.6±0.1 | 5±0.1
PK1614 | 16±0.5 | 15MAX | 10mm Ref | 0.6±0.1 | 7±0.1
PK1619 | 16±0.5 | 20MAX | 10mm Ref | 0.6±0.1 | 7±0.1
特点： |  |  |  | 规格说明：
1. 体型小的立式屏蔽电感，安装空间小。 |  |  |  | PK 08*10 – 102 K
2. 分布电容量小，Q值高。 |  |  |  | 1 2 3 4
2. 无漏磁。 |  |  |  | 1．产品类型：磁屏蔽电感。
4. 产品为磁屏蔽型。 |  |  |  | 2．尺寸大小。
5. 无铅环保。 |  |  |  | 3．电感值：例如 "102" 代表 1000uH。
4．电感量容许公差:"M" :+20% ;"K" :+10% ;"J" :+5%。
电感量和额定电流范围： |  |  |  | 优势：
PK08*10 1.0uH ~ 3mH 2.5A ~ 10mA |  |  |  | 1. 电感量范围：1.0uH 到 100000uH 之间。
PK10*12 10uH ~ 5mH 3A ~ 20mA |  |  |  | 2. 额定电流：基於温度上升不得超过 25℃。
PK10*14 10uH ~ 100mH 4.0A ~ 30mA |  |  |  | 3. 工作温度：在 -20℃ 到 80℃ 之间。
PK12*15 10uH ~ 100mH 5.0A ~ 50mA |  |  |  | 4. 引脚拉力：单针大於1.5 公斤以上。
PK16*14 10Uh ~ 100mH 6.0A ~ 80mA
PK16*19 10Uh ~ 100mH 8.0A ~ 100mA
测试仪器： |  |  |  | 应用：
电感与Q值: LCR102 精密测试仪。 |  |  |  | 金属外壳LED驱动电源。
直流电阻: 。 |  |  |  | 数字音响设备。
通讯设备。
开关电源和充电器。