## 1.8A,20V without diming
日期 | 现象概述 | 过程记录 | 相关波形记录 | 原因 | 解决方案 | 解决日期
2011-06-01 | 不能正常工作 | (1)上电时LED亮一会儿就熄灭，然后再亮，如此循环，测量BP脚电压，点亮时为6.23V，熄灭时为5.73V；电源工作时，变压器发出比较大的噪声。 (2)将DZ1换成39V稳压管，情况有所改善，上电时，一开始电流超过2A，然后电流慢慢往下降至大约1.633A时趋于稳定；但变压器噪声仍比较大。 (3)对于变压器噪声比较大，怀疑是不是因为趋肤效应引起的？于是将初级绕组漆包线由Φ0.35*1改为0.1*20，偏置绕组线由Φ0.35*1改为Φ0.25的三层绝缘线，次级绕组由Ф0.4*3的三层绝缘线改为Ф0.1*50的漆包线，情况没有的到改善。 (4)又怀疑是不是由于磁饱和造成的，将初级电感量有原来487μH改为387μH，情况仍没有改善。 (5)根据(4)中的变压器继续做实验，上电后，LED正常点亮，可是点亮大约1min后便熄灭，此时交流电源上显示的功耗为0.5W。重新上电，LED又点亮，然后过了约1min后熄灭。
2011-06-02 | 输出电流不稳定 | (1) 使用改动后的变压器（初级绕组为Φ0.1*20的绞合线23*2匝，偏置绕组为Φ0.25的三层绝缘线16匝，次级绕组为Ф0.1*50的绞合线17匝，初级电感量约为430μH）测试时，现象如下：上电时，LED点亮，此时电流约为2.2A（比预设的1.8A大），此时变压器几乎无噪声；紧接着电流开始下降（测量Vbias电压发现由最初的16.4V开始下降），当电流降至约2A以下时，变压器开始发出较大的声响，电流下降速度变快，LED出现闪烁现象；当电流降至约1.6A时，开始趋于稳定（此时Vbias在13.2V，几乎不变），此时变压器仍发出较大声响，LED不再闪烁。 (2) 用示波器测量Vbias波形（如右图），这是否正常？通过改变电阻R23（由150Ω调至430Ω），R24（由20K调至4.7K），情况没有改善；增大电容C8也起不到作用。 (3) 重新绕制变压器，即完全按照北高智给定的参数绕制，测试时现象如下：上电时电流为1.2A，然后电流迅速下降（伴随着变压器的噪声），不一会儿，LED熄灭，此时交流电源上显示的功耗为0.7W；重新上电，会重复上述现象。 明天：1.测量变压器的漏感；2.查找更多关于LNK409EG的应用；3.再认真检查一遍线路板上出变压器外的元器件有没有问题；4.尝试去自己计算变压器参数。
2011-06-03 | 变压器噪声消除 但电流显示不对 只有700mA,没有 达到1.8A | (1) 重新安装了一块线路板，自己尝试着计算了一下变压器并绕制，参数如下：匝数比48:15:13, 初级采用Φ0.1*20的绞合线，偏置绕组采用Φ0.25的三层绝缘线，次级采用Φ0.1*50的绞合线， 初级电感量设置为1038uH. (2) 上电时仍出现昨天的现象，即刚开始电流比较大，随即变小，期间伴随着变压器的噪声，直 至下降至某一值时趋于稳定，但此时变压器仍旧有很大噪声；怀疑是不是由于Vbias的交流分量太多引起的不稳定，于是在电容C8上并联一只22pF的瓷片电容希望能滤除高频杂波，但是这没有起到作用。 (3) 在电阻R24上并联一只1K的电阻，重新上电后发现变压器噪声消除，但电流下降至700mA;将R24直接换成1K电阻，重新上电，发现电流稳定在700mA左右，且变压器噪声消除；观察交流电源上的显示，此时PF也由0.89提高至0.93；这是否说明电路已经工作正常，只是电流设定不对呢？
2011-06-09 | 工作不稳定 | （1）重新绕制变压器（48:13:13,592uH,初级Φ0.1mm*20绞合线，次级Φ0.1mm*40丝包线，编制绕组Φ0.25mm三层绝缘线），R23=150，R24=10K,R16=0，R17=12K±1%,R18=100K±1%;上电后电流1.8A，随即电流下降（过程中伴随着变压器的噪声，LED出现闪烁现象），交流电源显示的PF只有0.72；Vbias不稳定，有上电时的14.68V开始下降；用手按住变压器或散热器，电流会发生较大变化。 （2）将散热器引脚接地，在变压器上加屏蔽层，仍然出现过程（1）中的现象。 （3）将R23改为430Ω，R24改为1K，上电后电流610mA,用手摸住散热器，电流出现较大幅的上升，变压器有较小的噪声。 （4）将散热器引脚接地，上电后电流稳定在750mA,用手摸住散热器，电流有较小幅度上升至760mA，变压器无噪声；交流电源上显示的PF为0.94。 （5）将R2改为3K//3K//5.1K，上电后，电流960mA，工作稳定。 （6）将负载改为6串3并（18W），电流变为1044mA,工作稳定。 （7）将负载改为5串3并（15W），电流变为873mA,工作稳定。 （8）负载为5串3并（15W），将R2改为3K//3K//10K，上电后，电流960mA，工作稳定。
2011-06-13 | 输出电流稳定 | (1) 换上新绕制的变压器（50:1:13），R16=12K±1%,R17=20K±1%,R18=100K±1%，R23=150Ω，R24=10K,R22=10K， D1：RS1M,D4：RS1M,上电时，电流1.15A缓慢上升，变压器发出噪声，电流升至1.209A时，Vout=16.97V,Vbias=16.07V；交流电源上显示的PF=0.82. (2) 将R24改为20K,上电时，电流由1.269A缓慢下降，电流为1.240A时，Vout=17.02V,Vbias=16.36V,变压器仍有噪声;交流电源上显示的PF=0.82. (3) 在电容C9上并联1只33uF/50V的电解电容；上电时，电流由1.414A缓慢上升，电流为1.422A时，Vout=17.23V,Vbias=16.79V,变压器仍有噪声;交流电源上显示的PF=0.82. (4) 再在电容C9上并联1只102/1KV的瓷片电容；上电时，电流由1.428A缓慢上升，电流为1.430A时，Vout=17.22V,Vbias=16.78V,变压器仍有噪声;交流电源上显示的PF=0.82. (5) 将C9去掉，LED开路；上电时，芯片发生爆炸。 (6) 重新换一块PCB（之前的一块由于反复拆卸芯片已无法焊接），R16=12K±1%,R17=20K±1%,R18=100K±1%，R23=150Ω，R24=20K,R22=20K，D1:1N4007,D4:1N4148,DZ1:39V;上电时，电流由1.8A缓慢上升，电流为2.079A时，Vout=17.90V,Vbias=17.99V. (7) 在FB脚对地接一只102/3KV的瓷片电容；情况没有得到改善。 (8) 在C9上并联一只102/3KV的瓷片电容；情况没有得到改善。 (9) 在C9上并联一只105/50V的瓷片电容；电流增大至2.1A，情况没有得到改善。 (10) 将C9改为104/50V的瓷片电容，变压器噪声小了一些。 (11) 将C9改为103/50V的瓷片电容，变压器噪声进一步变小了，但电流只有1.334A。 (12) 将C9改为104/50V的瓷片电容,C10改为103/50V的瓷片电容,变压器噪声几乎消失，电流增大至2.3A时仍缓慢上升，至2.330A时稳定。 (13) 重新将C9改为105/50V的瓷片电容；变压器出现噪声。 (14) 将C9改为104/50V的瓷片电容；变压器噪声几乎消失，电流增大至2.3A时仍缓慢上升，至2.330A时稳定；交流电源上显示的PF=1.00. (15) 将R17改为20K±1%，电流变为2.183A. (16) 将R16改为150K±1%，R17,R18改为0Ω，电流变为2.000A. (17) 将R17改为10K±1%，电流变为1.864A. (18) 将R18改为4.7K±1%，电流变为1.816A，变压器几乎无噪声，此时Vout=17.60V,Vbias=17.60V,交流电源上显示的Pin=39.9W, PF=1.00,则效率η=(17.60*1.816)*100%/39.9=80%.
2011-06-14 | 输出纹波太大 效率较低（80%） | (1) 输入220VAC，负载为6*6 1W LED，上电后，电流由1.86A开始下降至1.816A时稳定，此时测量输出端纹波，Vripplep_p=4.4V. (2) 在输出电容上并连一只220uF/50V的电解电容，输出纹波Vripplep_p=3.92V. (3) 去掉并上的电解电容，在输出端接一只150uH的共模滤波器后再接LED负载，测得Vripplep_p=4.40V,没有得到改善。 (4) 输出变为LC滤波，即在输出端串联一只150uH的电感再接一只220uF/50V的电解电容，测得Vripplep_p=3.84V. (5) 输出端使用2只470uF/63V的电解电容并联，测得Vripplep_p=3.92V，纹波频率fripple=100Hz. (6) 将输出整流管换成UF5403，纹波，效率没有得到改善。
2011-06-21 | 变压器温升测试 | 在室温25℃的情况下，满载连续工作4h后，变压器磁芯温度为70℃，即温升为45℃。
2011-06-21 | EMC测试不通过 | (1) 将电源带满载（36W）接到EMC测试机（杭州伏达EMC300A）上测试，测试设备（接收机）发出很大噪声。 (2) 将共模滤波器LF1加大至10mH，仍让出现上述情况。 (3) 将X电容C1接到L1,L2后面，仍出现上述情况。 (4) 将共模滤波器LF1加大至24mH，仍让出现上述情况。 (5) 将L1,L2短路，仍出现上述情况。 (6) 将热敏电阻短路，仍出现上述情况。 (7) 将压敏电阻去掉，仍出现上述情况。

## 反激变压器计算
初始条件
VINACmin | 176 | V |  | 最小交流输入电压
VINACmax | 264 | V |  | 最大交流输入电压
f | 50 | Hz |  | 输入交流电源工作频率
PF | 0.9 |  |  | 功率因素
η | 80 | % |  | 效率
VOUT | 24 | V |  | 输出电压
IOUT | 1.8 | A |  | 输出电流
Vbias | 20 | V |  | 偏置绕组输出电压
Ibias | 0.2 | A |  | 偏置绕组输出电流
VDsec | 0.8 | V |  | 输出整流二极管压降
Vdbias | 0.8 | V |  | 偏置绕组输出整流二极管压降
PINmax | 55.8 | W |  | 变压器最大输入功率
POUTmax | 44.64 | W |  | 变压器最大输入功率
计算最大占空比
VOR | 80 | V |  | 输出折返电压
VINDCmin | 248.9016 | V |  | 最小直流输入电压
VINDCmax | 373.3524 | V |  | 最大直流输入电压
Dmax | 0.24323 |  |  | 最大占空比
Dmax,margin | 0.99 |  | OK! | 控制IC实际可达到的最大占空比
验证VOR |  |  | OK!
VDS | 725 | V |  | MOSFET D,S脚最大耐压值
VDS,margin | 50 | V |  | D,S极脚电压余量
Vleg | 120 | V |  | D极电压尖峰值
计算初次级匝数比
n | 3.2258 |  |  | 初次级匝数比
计算初级电感量
fs | 66000 | Hz |  | 开关频率
K | 0.8 |  |  | 系数
LP | 684.2234 | Uh |  | 初级电感量
计算初级绕组匝数
Bm | 0.3 | T |  | 饱和磁通
Ae | 98 | mm2 |  | 所选磁芯有效截面积
NP | 31.2004 | turns |  | 初级绕组匝数
NP1 | 48 |  |  | 实际选取的初级绕组匝数
计算次级绕组匝数
NS | 14.88 |  |  | 次级绕组匝数
NS1 | 15 |  |  | 实际选取的次级绕组匝数
计算偏置绕组匝数
NBIAS | 12.5806 |  |  | 偏置绕组匝数
NBIAS1 | 13 |  |  | 实际选取的偏置绕组匝数
Note on E33: 作者: 宽电压：0.4-0.6 窄电压：0.6-0.8 BCM模式：K=1 CCM模式：K<1 DCM模式：K>1

## 测试数据记录
2011-06-13
固定负载，改变输入电压
VINAC(V) | 176 | 190 | 200 | 210 | 220 | 230 | 240 | 250 | 264
IINAC(A) | 0.232 | 0.217 | 0.207 | 0.197 | 0.189 | 0.182 | 0.178 | 0.166 | 0.146
VOUT(V) | 17.46 | 17.48 | 17.49 | 17.49 | 17.49 | 17.49 | 17.5 | 17.46 | 17.3
IOUT(A) | 1.795 | 1.805 | 1.811 | 1.814 | 1.816 | 1.816 | 1.822 | 1.79 | 1.64
PF | 0.95 | 0.95 | 0.95 | 0.95 | 0.95 | 0.95 | 0.95 | 0.95 | 0.95
η | 80.79% | 80.55% | 80.53% | 80.73% | 80.41% | 79.87% | 78.57% | 79.27% | 77.48% | PF | 0.95
[10 empty] | THD | 32.87%
固定输入电压，改变负载
LOAD（*串*并） | 6*6 | 6*5 | 6*4
VINAC(V) | 220 | 220 | 220
IINAC(A) | 0.189 | 0.194 | 0.2
VOUT(V) | 17.49 | 17.92 | 18.37
IOUT(A) | 1.816 | 1.801 | 1.782
PF | 0.95 | 0.95 | 0.95
η | 80.41% | 79.6% | 78.31%
LOAD（*串*并） | 2*6 | 3*6 | 4*6 | 5*6 | 6*6 | 7*6 | 8*6 | 9*6
VINAC(V) | 220 | 220 | 220 | 220 | 220 | 220 | 220 | 220
IINAC(A) | 0.062 | 0.075 | 0.108 | 0.179 | 0.189 | 0.21 | 0.233 | 0.246
VOUT(V) | 5.8 | 8.61 | 11.6 | 14.89 | 17.49 | 20.38 | 23.21 | 25.97
IOUT(A) | 1.422 | 1.288 | 1.523 | 1.99 | 1.816 | 1.746 | 1.714 | 1.635
PF | 0.92 | 0.92 | 0.92 | 0.95 | 0.95 | 0.95 | 0.95 | 0.95
η | 65.72% | 73.05% | 80.82% | 79.2% | 80.41% | 81.07% | 81.69% | 82.59%
Note on I3: 作者: 变压器出现噪声
Note on I19: 作者: 变压器发出噪声
Note on J3: 作者: 变压器出现噪声