## Sheet1
电特性原理图
绕制结构图
绕组说明
初级绕组
从引脚2开始，使用材料项[5]绕91圈（x 1线） 在3层中从左向右。 在第1层结束时，继续从右向左绕下一层。 在第2层结束时，继续从左向右绕下一层。 在最后一层上，使绕组均匀分布在整个骨架上。 在引脚1结束该绕组。
添加1层胶带（材料项[3]）以进行绝缘。
偏置绕组
从引脚4开始，使用材料项[5]绕23圈（x 1线）。 沿与初级绕组相同的旋转方向进行绕制。 使绕组均匀分布在整个骨架上。 在引脚3结束该绕组。
添加3层胶带（材料项[3]）以进行绝缘。
次级绕组
从引脚6开始，使用材料项[6]绕24圈（x 1线）。 使绕组均匀分布在整个骨架上。 沿与初级绕组相同的旋转方向进行绕制。 在引脚5结束该绕组。
添加2层胶带（材料项[3]）以进行绝缘。
磁芯装配
装配并固定两半磁芯。材料项[1]。
浸渍
在材料项[4]中均匀浸渍。不要采用真空浸渍。
备注
1. 对无挡墙变压器而言，所有次级绕组均采用三层绝缘线。
材料
项 | 说明
[1] | 磁芯：EE16，NC-2H (Nicera) or Equivalent，开气隙，使ALG为100 nH/t²
[2] | 骨架：Generic, 4 pri. + 2 sec.
[3] | 隔离带：聚酯薄膜（1 mil轴向厚度），宽8.60 mm
[4] | 浸渍
[5] | 磁线：31 AWG，可焊接，双面涂层
[6] | 三层绝缘线：25 AWG
电特性测试规格
参数 |  | 条件 | 规格
绝缘强度，VAC |  | 60 Hz，持续1秒钟，自引脚1,2,3,4 到引脚5,6。 | 3000
额定初级电感量，µH |  | 于1 V pk-pk、典型开关频率、在引脚1到引脚2之间测量，此时所有其他绕组均开路。 | 832
Tolerance, ±% |  | 初级电感量容差 | 10
最大初级漏感，µH |  | 在引脚1到引脚2之间测量，此时所有其他绕组均短路。 | 25
虽然软件设计已考虑到安全原则，但用户有责任确保其电源设计满足产品适用的所有安全要求。
此处介绍的产品和应用（包括产品之外的电路和变压器构造）可能属于PI公司的一项或多项美国及国外专利，或包括在正处于申请状态的美国或国外专利。有关PI专利的完整列表，请参见 www.powerint.com。