## 仕様書
| XC9401 「8.5W(19.2V,0.35A)負荷用」 トランス仕様書 |  | 2011-07-29
（株）創成電子
１、 | コア形状：下図参照 （サイズ：EE-16） |  | 高梨
２、 | 入力：AC200V～AC240V ±15% 50/60Hz
３、 | 2次出力：19.2Vtyp. 0.35A定電流 ( LED負荷 6直1並列）
４、 | 用途：スイッチング電源 絶縁型 RCC方式
５、 | Primaryインダクタンス：1mH(Max)希望
６、 | 1次：2次：3次巻線比：5：1：0.63 → 1次：2次：3次巻線比：3：1：0.63
７、 | 定格電流：1次 0.6A、2次 3A、3次 立上り時の100uS間にPeak電流4A程度流れる可能性有り。
８、 | 端子間電圧：1次 280Vrms、2次 56Vrms、3次 38Vrms
９、 | 巻線使用：下図参照（EMIを考慮して作成願います。）
10、 | DCR 1Ω以下
11、 | 安全規格：PSE
12、 | 絶縁階級：E種絶縁
13、 | 1次/2次間絶縁耐圧：1500V 1分間
14、 | 1次/2次間絶縁抵抗：100MΩ以上（DC500V)
15、 | 使用温度範囲：-20℃～60℃ 、最大温度上昇 ⊿T：30℃ Ｔa：20℃
巻線比を現状の1次：2次：3次巻線比：5：1：0.63
↓
1次：2次：3次巻線比：3：1：0.63 に変更してDraiｎ先頭電圧を460V程度まで下げれませんか？
未使用pinはカットして下さい
参考回路図
C5：1000pF R7：560K
AC220V
LX1波形
572V
432V
460V程度に下げたい
前回のトランスを試作してもらった時の仕様書
問題点はDrain先頭電圧が高すぎるので
460V程度に改善したい。