## Sheet1
反激式开关电源参数设计 v0.9 作者：让你记得我的好
设计要求 | 最低交流电源电压Vacmin | [6 empty] | 85 | VAC |  |  | 注意： | 是需要用户手动输入的。
| 最高交流电源电压Vacmax | [6 empty] | 264 | VAC |  |  |  | 是计算出来的结果。
| 交流电源频率fac | [6 empty] | 50 | Hz |  |  |  | 是禁止修改的。
| 输出功率Pout | [6 empty] | 60 | W
| 效率η | [6 empty] | 80 | %
| 开关频率fs | [6 empty] | 100 | KHz
| 稳态时MOS电压应力比例 | [6 empty] | 80 | %
计算过程
| 输入端最低直流电压Vinmin | [6 empty] | 102 | V
| 输入端最高直流电压Vinmax | [6 empty] | 369.6 | V
| 输入功率Pin | [6 empty] | 75 | W
| 最低电压直流平均电流 | [6 empty] | 0.73529 | A
| 输入端整流后电解电容电压纹波 | [6 empty] | 15 | %
| 输入端电解电容容量 | [6 empty] | 384.4675 | uF
| 实际选择电解电容容量为： | [6 empty] | 390 | uF
下面有三种计算方法供我们比较参考，不同的设计方法，考虑的出发点是不同的。
本文中的设计，都是按照在最低输入电压、最大输出电流时，变换器工作在CCM模式或CRM模式来考虑的。
Vc、Vf、Dmax计算方法一 | 选择最大工作占空比 | [6 empty] | 0.6
| RCD吸收电压与反射电压比例 | [6 empty] | 1.75 | 倍
| 反射电压Vf | [6 empty] | 153 | V
| RCD箝位电压Vc | [6 empty] | 267.75 | V
| RCD耗散能量是漏感能量的倍数 | [6 empty] | 2.3333 | 倍
| MOS工作电压应力 | [6 empty] | 637.35 | V
| MOS耐压要求 | [6 empty] | 796.6875 | V
Vc、Vf、Dmax计算方法二 | 指定MOS耐压 | [6 empty] | 650 | V
| 设定RCD箝位电压比反射电压高 | [6 empty] | 50 | V
| RCD箝位电压Vc | [6 empty] | 150.4 | V
| 反射电压Vf | [6 empty] | 100.4 | V
| MOS工作电压应力 | [6 empty] | 520 | V
| 最大工作占空比 | [6 empty] | 0.49605
| RCD耗散能量是漏感能量的倍数 | [6 empty] | 3.008 | 倍
Vc、Vf、Dmax计算方法三 | 指定MOS耐压 | [6 empty] | 700 | V
| RCD箝位电压与反射电压比例 | [6 empty] | 2 | 倍
| RCD箝位电压Vc | [6 empty] | 190.4 | V
| 反射电压Vf | [6 empty] | 95.2 | V
| MOS工作电压应力 | [6 empty] | 560 | V
| 最大工作占空比 | [6 empty] | 0.48276
| RCD耗散能量是漏感能量的倍数 | [6 empty] | 2 | 倍
综合以上计算结果，对比后，我们选择其中一种方法的结果来作为后继计算的起点。把结果填入下面表格:
| 最大工作占空比Dmax | [6 empty] | 0.6
| 反射电压Vf | [6 empty] | 153 | V
| RCD箝位电压Vc | [6 empty] | 267.8 | V
不管是DCM还是CCM方式，都有这么一个公式成立：Pin=(1/2)×Vinmin×(Ip1+Ip2)×Dmax，所以：
| Ip1+Ip2= | [6 empty] | 2.451 | A
下面，我们在设计中面临着另一个分水岭，是选择CCM，还是选择DCM
| 如果选择DCM，那么 | [5 empty] | Ip1= | 0 | A
[7 empty] | Ip2= | 2.451 | A
[6 empty] | Ip2-Ip1= |  | 2.451 | A
如果选择CCM，并定义
|  |  | Ip2= | 3 | Ip1 | 则, | Ip1= | 0.61275 | A
[7 empty] | Ip2= | 1.8382 | A
[6 empty] | Ip2-Ip1= |  | 1.2255 | A
根据公式，Lp=Vinmin×Dmax/(fs×(Ip2-Ip1))，可以求出两种模式下的初级电感量：
|  |  |  | 选择DCM，则 |  |  | Lp= | 249.696 | uH
|  |  |  | 选择CCM，则 |  |  | Lp= | 499.392 | uH
下面根据AP法，选择磁芯规格。先计算所需要AP值：
| 设定最大工作磁感应强度为 |  |  |  |  | Bmax= |  | 0.25 | T
| 设定电流密度为 |  |  |  |  | Kj= |  | 450 | A/cm | 2
| 设定占空系数为 |  |  |  |  | K0= |  | 0.3
|  |  |  | 选择DCM，则 |  |  | AP= | 0.39578 | cm | 4
|  |  |  | 选择CCM，则 |  |  | AP= | 0.45282 | cm | 4
| 经查询磁芯参数，选择一款的磁芯： | [6 empty] | E25/13/7 |  |  | Ferroxcube公司
[7 empty] | Ae= | 0.52 | cm | 2
[7 empty] | Aw= | 0.87 | cm | 2
[7 empty] | AP= | 0.4524 | cm | 4
下面，根据LpIp2=NpBmaxAe来计算初级侧的匝数：
|  |  |  | 选择DCM，则 |  |  | Np= | 47.0769 | 匝
|  |  |  | 选择CCM，则 |  |  | Np= | 70.6154 | 匝
接着，我们来计算次级绕组的匝数：
| 我们先设定次级整流二极管的压降： | [6 empty] | 0.7 | V
| 按照上面计算，填入初级匝数 | [5 empty] | Np= | 49 | 匝
| 那么 | 24 | V绕组匝数为： |  |  |  |  | 7.9105 | 匝
|  | 18 | V绕组匝数为： |  |  |  |  | 5.9889 | 匝
|  | 15 | V绕组匝数为： |  |  |  |  | 5.0281 | 匝
|  | 12 | V绕组匝数为： |  |  |  |  | 4.0673 | 匝
|  | 5 | V绕组匝数为： |  |  |  |  | 1.8255 | 匝
|  | 24 | V绕组二极管耐压为： |  |  |  |  | 84.3429 | V
|  | 18 | V绕组二极管耐压为： |  |  |  |  | 63.2571 | V
|  | 15 | V绕组二极管耐压为： |  |  |  |  | 52.7143 | V
|  | 12 | V绕组二极管耐压为： |  |  |  |  | 42.1714 | V
|  | 5 | V绕组二极管耐压为： |  |  |  |  | 20.0857 | V
实际二极管的耐压选择，最好用示波器看看最大反向电压的数值，再留出20%的裕量。
按照梯形波的RMS值计算公式计算初、次级绕组电流RMS值：
| 先看初级的： |  |  | DCM时 |  | Iprms= |  | 1.0961 | A
| 需要导线的铜截面积为： |  |  |  |  | Sp= |  | 0.24358 | mm | 2
|  |  |  | CCM时 |  | Iprms= |  | 0.98802 | A
| 需要导线的铜截面积为： |  |  |  |  | Sp= |  | 0.21956 | mm | 2
要计算次级电流的RMS值，首先要知道次级输出电流值。
| 假设某次级的输出电流为 |  |  |  |  | Iout= |  | 2.5 | A
| DCM时，次级峰值电流： |  |  |  |  | Isp= |  | 12.5 | A
[5 empty] | 则 | Isrms= |  | 4.5644 | A
| 需要导线的铜截面积为： |  |  |  |  | Ss= |  | 1.0143 | mm | 2
CCM时，首先要计算次级梯形波电流值，定义梯形短边为Isp1,长边为Isp2
那么Isp1和Isp2的比例关系与初级侧相同。
| 可以求出： |  |  |  |  | Isp1= |  | 3.125 | A
[6 empty] | Isp2= |  | 9.375 | A
[5 empty] | 则 | Isrms= |  | 4.1143 | A
| 需要导线的铜截面积为： |  |  |  |  | Ss= |  | 0.91428 | mm | 2
知道了次级绕组的有效值电流，就可以选择合适的线径了。注意单根线径不要超过2倍趋肤深度。
| 趋肤深度简单计算为 | [5 empty] | Δ= | 0.23717 | mm
下面来选择合适的次级滤波电解电容
假设我们的输出是DCM模式，按照上面的计算知道
[6 empty] | Isrms= |  | 4.56 | A
| 通过查资料知道某款电容，规格为： | [6 empty] | 560uF/35V(江海，CD287)
| 105度时耐100KHz电流纹波电流能力为 | [6 empty] | 1.36 | A
| 设定温度系数为： | [6 empty] | 1.7
| 设定频率系数为： | [6 empty] | 1
| 那么， | 1.36×1.7×2×1=4.624> | [5 empty] | 4.56 | A
上式中，1.7是温度系数，2是两只并联，1是频率系数。
说明我们可以用两只这样的电容并联使用就可以满足要求了。
但实际使用时，必须检测电容的温度和自温升。对电容的使用是否合理重新评估。
现在来计算RCD吸收电路的参数:
| 变压器实测初级漏感约为： |  |  |  |  | Lplk= |  | 3.75 | uH
| 我们已经设计了箝位电压 |  |  |  |  | Vc= |  | 267.8 | V
| 假如我们设定吸收电容电压波动为： | [6 empty] | 5 | %
| 那么对于DCM模式时，损耗功率： | [5 empty] | P= | 2.6275 | W
| 电阻取值： | [5 empty] | R= | 27.2943 | K
| 吸收电容容量为： | [5 empty] | C= | 3.0645 | nF
| 那么对于CCM模式时，损耗功率： | [5 empty] | P= | 1.478 | W
| 电阻取值： | [5 empty] | R= | 48.5232 | K
| 吸收电容容量为： | [5 empty] | C= | 1.7238 | nF
Note on F62: 注:这个值理论至少要大于1，实际设计中建议最少大于2。
Note on J17: 注:此值建议为10%～20%，选值过小，则输入电容很大。选值过大，则输入电容电压纹波很大。
Note on J71: 注:建议取0.2到0.3之间。过高有饱和的危险。低于0.2则过于浪费。小功率可以取高一点，大功率的应取低一点。
Note on J72: 注:一般设定在500A/平方厘米。低于这个值，可以降低铜损，但线圈体积增加。高于这个值则铜损增加，不过线圈体积会小一点。
Note on J73: 注:占空系数就是线圈能够占满窗口的比例。一般在0.2～0.4。和磁芯的形状有很大关系。另外，使用三重绝缘线也有利于增加占空比例。但不建议超过0.4，因为这里的占空系数只是初级的。还需要留空间给次级。
Note on J87: 注:肖特基管建议填0.7，快恢复管建议填1.0
Note on J89: 注:此处填入初级匝数，可以在上面计算的基础上微调，以使下面的计算结果尽量为整数。 如果输入的DCM的Np值，那么计算的结果适用于DCM工作的模式。如果输入的是CCM的Np值，那么计算结果适用于CCM工作的模式。 多绕组输出，匝数不肯能刚好满足每一路输出都是整数。只好尽量满足大多数的要求，或者满足要求比较严格的那路了。 严格说来，这里作了微调，也会影响前面的很多参数，比如最大工作占空比，反射电压、箝位电压等等参数，但由于是微调，我们就不迭代回去返算了。
Note on C103: 注:三角波也可以看做是梯形波的一种，只不过是从0开始上升的梯形波。
Note on J139: 注:漏感一般为初级电感量的3%以下。所以我们这里假设一个数字为3.75uH。实际设计过程中，以实测为准。
Note on J141: 注:通常选择为5%～10%。也就是说填入 5或者10。
Note on J25: 注:此值理论上必须大于1。
Note on J131: 注:见论坛帖子的说明。一般来说105度的电容工作在85度的时候，系数可以选1.7，或以厂商的参数为准。
Note on J132: 注:详情见论坛说明，或以厂商数据为准。