## 方案规格
方案规格
1. Input Characteristics
AC Input Voltage Rating | 90Vac to 264Vac | AC输入电压额定值
AC Input Frequency | 50HZ | AC输入频率
AC input power | 7W | AC输入电源
Standby power | <0.3W | 备用电源
2. Output Characteristics |  | 输出特性
Output Voltage 1 | 5V ± 5% | 输出电压1
Output current 1 | 1000mA | 输出电流1
Total Output Power | 5W | 总输出功率
3. Performance specification |  | 性能规格
Average Efficienty | >68.17% | 平均Efficienty
4. Protection Features |  | 保护功能
Short Circuit Protection | OK | 短路保护
Over Circuit Protection | OK | 在电路保护
Over Voltage Protection | OK | 过电压保护
5. Environmental |  | 环境
Operating Temperature | 0℃ to +40℃ | 工作温度
Storage Temperature | -40℃ to +125℃ | 储存温度
6. Dielectric Withstand (Hi-pot) Test |  | 耐压（耐压）测试
Input to Output | 3000Vac 1 min. | nput到输出
7 Insulation |  | 绝缘
Input to Output | DC 500V 10Mohm | 输入到输出

## Sch&BOM
原理图
物料清单（BOM）
型号：5V1A 日期：2010-12-13 版本：02
序号 | 物料名称 | 描述 | 型号规格 | 单位 | 用量 | 工位
1 | 电路板 | PCB | 61*35 FR-1 94-V0 | PC | 1
2 | 保险电阻 | 10R 0.5W | 10R 0.5W | PC | 1 | FR1
3 | 压敏电阻 | 7D471K | 7D471K 470V ±10% | PC | 1 | VR1/ Open
4 | 高频变压器 | EE16-10PIN卧式加长 | FT831A-5W5V1A -T1 REV :01 | PC | 1 | T1
5 | 插脚电感 | W8 DR2W 5*7SW-0.4mm*17TS L=12uH | W8 DR2W 5*7SW | PC | 1 | L2
6 | 色环电感 | 3.3uH 4X8带强线 | 3.3uH 4X8带强线 | PC | 1 | L3
7 | 色环电感 | 2.2mH 4X8带强线 | 2.2mH 4X8带强线 | PC | 1 | L1
8 | 贴片IC | PWMIC | FT831A SOT23-5 | PC | 1 | U1
9 | 开关三极管 | 13003 TO-126 | 13003 TO-126 | PC | 1 | Q1
10 | 二极管 | 1N4007 1A/1KV DO-41 | 1N4007 1A/1KV DO-41 | PC | 1 | D5
11 | 电解电容 | 4.7UF/400V±20% 105℃ 8X12.5 | 4.7UF/400V±20% 105℃ 8X12.5 | PC | 2 | C1 C2
12 | 电解电容 | 1000UF/10V 10X13 ≤20% 105℃ | 1000UF/10V 10X13 ≤20% 105℃ LZ | PC | 1 | C6
13 | 电解电容 | 10UF/50V 5X11 ±20% 105℃ | 10UF/50V 5X11 GF | PC | 1 | C4
14 | 电解电容 | 470UF/10V 8X11.5 ±20% 105℃ | 470UF/10V8X11.5 ±20% 105℃ YXF | PC | 1 | C7
15 | 插脚电容 | 高压陶瓷-102 /1000V+/-10% | CT7-08-Y5U-1000VAC-102 +/-10% | PC | 1 | C3
16 | 快恢复二极管 | LL4148 LL-34 | LL4148 LL-34 100mA/75V | PC | 1 | D6
17 | 整流二极管 | SB340 3A/40V DO-201AB | SB340_E3/54 3A/40V DO-201AB | PC | 1 | D7
18 | 整流二极管 | 1N4007 1A/1KV DO-41 | 1N4007 1A/1KV DO-41 | PC | 4 | D1 D2 D3 D4
19 | 贴片电容 | 0805-330 | 33PF/50V±10% 0805 X7R | PC | 1 | C5
20 | 贴片电容 | 0805-222 | 2200PF/50V±10% 0805 X8R | PC | 1 | C10/Open
21 | 贴片电容 | 0805-104 | 0.1UFF/50V±10% 0805 | PC | 1 | C8
22 | 贴片电阻 | 1206-824 | 820K 1206±4% | PC | 1 | R1
23 | 贴片电阻 | 1206-684 | 680K 1206±5% | PC | 1 | R2
24 | 贴片电阻 | 1206-104 | 100K 1206±5% | PC | 1 | R3
25 | 贴片电阻 | 0805-0R | 0R 0805 ±5% | PC | 1 | R5
26 | 贴片电阻 | 0805-333 | 33K 0805 ±1% | PC | 1 | R6
27 | 贴片电阻 | 0805-203 | 20K 0805 ±1% | PC | 1 | R7
28 | 贴片电阻 | 0805-394 | 390K 0805 ± 1% | PC | 1 | R8
29 | 贴片电阻 | 0805-3R | 3R 0805 ±1% | PC | 2 | R10 R9
30 | 贴片电阻 | 0805-112 | 1.1K 0805 ±5% | PC | 1 | R12
31 | 贴片电阻 | 0805-0 | 0R 0805 ±6% | PC | 1 | R13
32 | 贴片电阻 | 0805-101 | 100R 0805 ±6% | PC | 1 | R14/Open

## 变压器绕制规格
Figure : Transformer structure