## Sheet1
| 第一步 | 第二步
变压器的几个基本参数： | 依参数估算出初/次级匝数 | 初次级匝数取整后再算出初次级峰值电压 | 可设定次级峰值再确定其它参数
铁芯面积Ae： | 51.6 | 51.6 | 31 |  | 给定已知值
最大占空比Dmax: | 0.48 | 0.21477 | 0.47729
导通时间Ton:(uS) | 7.0588 | 3.1583 | 7.2317 |  | 计算值
开关频率f:(KHz) | 68 | 68 | 66
开关周期T：(uS) | 14.7059 | 14.7059 | 15.1515 |  | 变压器最终参数
最低工作电压VDC min：(V) | 108 | 108 | 108
最大工作电压VDC max：(V) | 380 | 380 | 380
输出电压Vout:(V) | 12 | 12 | 24.5
输出电流Iout:(A) | 2 | 2 | 0.625 | 第一步，填B4，B5，B7，B11，B12，B15，就可以算出所需变压器的初级匝数B17和次级匝数B19
输出功率Pout:(W) | 24 | 24 | 15.3125
输入功率Pin:（W） | 36 | 33.8824 | 21.6176 | 第二步，依据第一步算出的B17和B19取整数后，填到C17和C19里，评估C20和C21是否超过所选元件工作电压
预计效率： | 0.8 | 0.85 | 0.85
磁通密度DaltaB: | 0.2 | 0.2 | 0.2
初级圈数Np: | 73.8714 | 64 | 50
匝比N: | 8.3077 | 2.4615 | 8.2609
次级匝数Ns: | 8.8919 | 26 | 8.9423
初级峰值(肩)电压Vf: | 479.6923 | 409.5385 | 479.1304
次级峰值(肩)电压Vfo: | 57.7407 | 166.375 | 58
初级平均电流： | 0.33333 | 0.31373 | 0.20016
初级线径（面积）（电流密度取4）mm^2 | 0.083333 | 0.078431 | 0.050041
Note on D21: 考虑实际应用整流管耐压应该留有一定余量，（此处设计用60V整流管），再依此电压推算出匝比。
Note on D5: 调整匝比后的最低电压情况下的占空比
Note on B17: Np=Vinmin*Ton/(DaltaB*Ae)
Note on B18: 依据D=N*Vout/(N*Vout+Vinmin)推算出N=D*Vinmin/(Vout-D*Vout)
Note on B20: 实际应用峰值，在此基础上加100V PP
Note on B14: 考虑整流损耗等因素，输入功率等于输出功率除以效率后再乘以1.2倍。
Note on D19: 此处应该根据实际状况，取整数，再算匝比及初次级峰值