## CL1100计算表格
单位
输入条件 | 最低输入电压 | 95 | V
| 最高输入电压 | 264 | V
| 输入交流电频率 | 50 | Hz
| 输出电压 | 49 | V
| 输出电流 | 0.3 | A
| 预估效率 | 82 | %
| 输入bulk电容 | 33 | uF
| 满载工作频率 | 50 | KHz
| 初级开关管导通时间的占空比 | 40 | %
| 次级整流管导通时间的占空比 | 50 | %
| 磁芯截面积 | 41 | mm²
| 磁通摆幅 | 0.28 | T
| 输出整流管压降 | 0.7 | V
| 输出电容 | 470 | uF
| 输出电容等效电阻 | 0.02 | Ω
输出数据 | 输入功率 | 17.9268 | W
| 输入bulk电容之纹波电压 | 32.3524 | V
| 最低输入直流电压 | 101.9776 | V
| 最高输入直流电压 | 373.296 | V
| 反射电压 | 81.5821 | V
| 电感量 | 0.92817 | mH
| 初级峰值电流 | 0.87896 | A
| 初级平均电流 | 0.43948 | A
| 初级有效值电流 | 0.32095 | A
| 初级圈数 | 71.0645 | 圈
| 次级圈数 | 43.2927 | 圈
| 辅助绕组圈数 | 16.0279 | 圈
| 输出有效值电流 | 0.64524 | A
| 输出电容纹波电流 | 0.57126 | A
| 输出纹波 | 0.07992 | V