## BW稳压
BW系列稳压二极管参数与代换列表
型号 | 最大 | 稳定 | 最大工作电流(mA) | 可代换型号 | 型号 | 最大 | 稳定 | 最大 | 可代换型号
| 耗散 | 电压 |  |  |  | 耗散 | 电压 | 工作
| 功率 | (V) |  |  |  | 功率 | (V) | 电流
| (W) |  |  |  |  | (W) |  | (mA)
BWA50A | 0.25 | 1 | 83 | 2CW50.2CW50B,2CW9 | BWB39D | 0.5 | 37 | 11.5 | 05W39V,2CW411,GY5-39
BWA51A | 0.25 | 2.5 | 71 | 2CW51B,2CW7 | BWB43D | 0.5 | 40 | 10.6 | 05W43V
BWA52A | 0.25 | 3.2 | 55 | 2CWl1,2CW52,2CW52B | BWB47D | 0.5 | 44 | 9.7 | 1W46E,1W46G,1W46H,1W46F
BWA53 | 0.25 | 4.25 | 41 | 2CW53B | BWB51D | 0.5 | 48 | 8.9 | 1W53A,1W53B,1W53C,1W53D
BW54/E | 0.25 | 5.5 | 38 | 2CW54,2CW54B/E,2CW54A | BWB56D | 0.5 | 52 | 8.1 | 05W60V
BWA55/E | 0.25 | 6.2 | 33 | 1N709,2CW55,2CW55B | BWB62D | 0.5 | 58 | 7.3 | 2CW5264
BWA56 | 0.25 | 7 | 27 | 2CW15,2CW28-7.5,2CW56 | BWB68D | 0.5 | 64 | 6.7 | 05W75V,1/2W70-68V,1N6002
BWA57/E | 0.25 | 8.5 | 26 | 2CW28-9.1,2CW73 | BWB75D | 0.5 | 70 | 6.1 | 1/2W80
BWA58/E | 0.25 | 9.2 | 23 | 2CW58A,2CW74,2CW74B | BWB82D | 0.5 | 77 | 5.5 | 1/2W90
BWA59/E | 0.25 | 10 | 21 | 1N714,2CW18,2CW59 | BWB91D | 0.5 | 85 | 5 | 2CW5269
BWA60/D/E | 0.25 | 11.5 | 19 | 2CW19,2CW60,2CW76A | BWB100D | 0.5 | 94 | 4.5 | 1/2W100
BWA61/D/E | 0.25 | 12.2 | 16 | 1N716,2CW61,2CW77B | BWB110D | 0.5 | 104 | 4.1 | 1/2W110-110V,l/2W120,1N6025
BWA62/D/E | 0.25 | 13.5 | 14 | 2CW20,2CW62B,2CW78 | BWC50/D | 1 | 38 | 22 | 1W40,2DW50
BWA63/D/E | 0.25 | 16 | 13 | 2CW63,2DWI2H,2CW63B | BWC51/D | 1 | 42 | 18 | 1W50,2DW51
BWA64/D/E | 0.25 | 18 | 11 | 2CW64B,2CW7K | BWC52/D | 1 | 52 | 15 | 1W60,2DW52
BWA65/D | 0.25 | 20 | 10 | 1N721,2CW65,2DW12I | BWC53/D | 1 | 62 | 13 | 1W70,2DW53
BWA66/D | 0.25 | 23 | 9 | 2CW20C,2CW65,2CW66 | BWC54/D | 1 | 70 | 11 | 1W80,2DW54
BWA67/D | 0.25 | 25 | 9 | 2CW67,2CW67B | BWC55/D | 1 | 80 | 10 | 1W90,2DW55
BWA68/D | 0.25 | 27 | 9 | 1N724,2CW20D,2CW68 | RWC56/D | 1 | 90 | 9 | 1W100,2DW56
BWA69/D | 0.25 | 29 | 7 | 2CW69,2CW69B | BWC57/D | 1 | 100 | 8 | 1W110,2DW56-100V,2DW57
BWA70/D | 0.25 | 32 | 7 | 2CW70,2CW70B,2DW13C | BWC58/D | 1 | 110 | 7 | 1W120,2DW56-110V,2DW58
BWA71/D | 0.25 | 33 | 6 | 2CW70C,2DW13D | BWC59/D | 1 | 120 | 6 | 1W130,2DW58-120V,2DW59
BWA71E | 0.25 | 8.5 | 25 | 2CW28-9.1,2CW57/B | BWC60/D | 1 | 135 | 6 | 1W140,2DW60
BWA74E | 0.25 | 9.2 | 23 | 2CW58/A/B,2CW74 | BWC61/D | 1 | 145 | 6 | IW150,2DW61
BWA75E | 0.25 | 10 | 21 | 2CW75B,2CW7H | BWC62/D | 1 | 155 | 5 | 1W160,2DW62
BWA76E | 0.25 | 11.5 | 20 | 2CW19,2CW60/A,2CW76 | BWC63/D | 1 | 165 | 5 | 1W180,2DW63
BWA77E | 0.25 | 12.2 | 18 | 2CW61,2CW61A,2CW77 | BWC64/D | 1 | 180 | 5 | 1W190,2DW64
BWA78E | 0.25 | 13.5 | 14 | 2CW20,2CW62/B,2CW78 | BWC100A | 1 | 1 | 330 | 2CW100,ZW100
BWB2V4 | 0.5 | 2.28 | 191 | 05W2V4,2CW37-2.4,2CW382 | BWC101A | 1 | 2.5 | 280 | 20W101,ZW101
BWB2V7 | 0.5 | 2.5 | 168 | 05W2V7,2CW37-2.7,2CW383 | BWC1O2 | 1 | 3.2 | 220 | 2CW102,ZW1O2
BWB3V0 | 0.5 | 2.8 | 150 | 05W3V,2CW37-3.0,2CW384 | BWCIO3/A | 1 | 4 | 165 | 2CW103,2CW4V3,ZW103
BWB3V3 | 0.5 | 3.1 | 138 | 05W3V3,2CW37-3.3,BS73-3.3 | BWC105/E | 1 | 6.2 | 130 | 2CW105,1N4735
BWB3V6 | 0.5 | 3.4 | 126 | 05W3V6,2CW37-3.6,2CW386 | BWC1O6/E | 1 | 7 | 110 | 2CW106,2DW2,BS63-7.5
BWB3V9 | 0.5 | 3.7 | 115 | 05W3V9,2CW37-3.9,2CW387 | BWC1O7/E | 1 | 8.5 | 100 | 2CW107,1N4739,2DW3
BWB4V3 | 0.5 | 4 | 106 | 05W4V3,2CW37-4.3,2CW21A | BWClO9D/E | 1 | 10 | 83 | 1N4740,2CW109,2DW5
BWB4V7 | 0.5 | 4.4 | 97 | 05W4V7,2CW37-4.7,2CW389 | BWC110/D/E | 1 | 11.5 | 76 | 2CW110,2CW138,ZW110
BWB5V1 | 0.5 | 4.8 | 89 | 05W5V1,2CW37-5.1,2CW390 | BWC111/D/E | 1 | 12.2 | 66 | 2CW111,ZW111
BWB5V6 | 0.5 | 5.2 | 81 | 2CW37-5.6,BS73-5.6,BZPD-5.6 | BWC112/D/E | 1 | 13.5 | 58 | 1W15V,2CW112,2CW286-15
BWB6V2 | 0.5 | 5.8 | 73 | 05W6V2,2CW37-6.2,2CW392 | BWC113/D/E | 1 | 16 | 52 | 2CW113,1N4745
BWB6V8 | 0.5 | 6.4 | 67 | 05W6V8,2CW37-6.8,2CW393 | BWC114/D | 1 | 18 | 47 | 2CW114,1N4746
BWB7V5 | 0.5 | 7 | 61 | 2CW21D,2CW37-7.5,2CW56 | BWC115/D | 1 | 20 | 41 | 2CW115,1N4747
BWB8V2 | 0.5 | 7.7 | 55 | 05W8V2,2CW37-8,22CW395 | BWC116/D | 1 | 23 | 38 | 2CW116,ZWl16
BWB9V1 | 0.5 | 8.5 | 50 | 2CW58,2CW73,2CW37-9.1 | BWC117/D | 1 | 25 | 35 | 2CW117,2W117
BWB10E | 0.5 | 9.4 | 46 | 05W10V,2CW37- 10,2CW397 | BWC118/D | 1 | 27 | 33 | 1W30V,1N4750,2CW118
BWB11E | 0.5 | 10.4 | 40 | 05W11V,2CW37-11,2CW398 | BWC119/D | 1 | 29 | 30 | 2CW119,2W119
BWB12D/E | 0.5 | 11.4 | 38 | 05WI2V,2CW37-12,BS73- 12 | BWC12O/D | 1 | 32 | 27 | 2CW120,ZWl20
BWB13D/E | 0.5 | 12.4 | 35 | 2CW400,BS73-13 | BWC121/D | 1 | 35 | 25 | 2CW121 ,ZW121
BWB15D/E | 0.5 | 13.8 | 30 | 2CW37-15,BS73-15 | BWD80D | 3 | 33 | 65 | 2CW149,2CW22N
BWB16D/E | 0.5 | 15.3 | 28 | 2CW37-16,BS73-16 | BWD81D | 3 | 42 | 50 | 2DW81,3W50
BWB18D/E | 0.5 | 16.8 | 25 | 2CW37-18,BS73-18 | BWD82D | 3 | 52 | 45 | 2DW82,3W80
BWB20D/E | 0.5 | 18.8 | 23 | 05W20V,2CW37-20,2CW404 | BWD83D | 3 | 62 | 40 | 2DW83,3W70
BWB22D | 0.5 | 20.8 | 21 | 05W22V,2CW37-22,2CW405 | BWD84D | 3 | 70 | 35 | 2DW84,3W80
BWB24D | 0.5 | 22.8 | 18 | 05W24V,2CW406,RD24E | BWD85D | 3 | 80 | 30 | 2DW85,3W90
BWB27D | 0.5 | 25.1 | 16.8 | 05W27V,2CW407,BZPD-27 | BWD86D | 3 | 96 | 25 | 2DW86
BWB30D | 0.5 | 28 | 15.1 | 05W30V,2CW408,1N5255 | BWD87D | 3 | 100 | 23 | 2DW87,3W100
BWB33D | 0.5 | 31 | 13.8 | 05W33V,2CW409,W33A | BWD88D | 3 | 110 | 20 | 2DW88,3W110
BWB36D | 0.5 | 34 | 12.6 | 05W36V,2CW410,2CW37-36 | BWD89D | 3 | 120 | 20 | 2DW89,3W120

## 1N稳压
常用进口1N系列稳压二极管参数及代换表
型号 | 最大耗散功率(W) | 稳定电压(V) | 最大工作电流(mA) | 可代换型号 | 型号 | 最大耗散功率(W) | 稳定电压(V) | 最大工作电流(mA) | 可代换型号
1N5236/A/B | 0.5 | 7.5 | 61 | 2CW105-7.5V,2CW5236 | 1N5987 | 0.5 | 3 | 141 | 2CW51-3V,2CW5225
1N5237/A/B | 0.5 | 8.2 | 55 | 2CW106-8.2V,2CW5237 | 1N5988 | 0.5 | 3.3 | 128 | 2CW51-3V3,2CW5226
1N5238/A/B | 0.5 | 8.7 | 52 | 2CW106-8.7V,2CW5238 | 1N5989 | 0.5 | 3.6 | 118 | 2GW51-3V6,2CW5227
1N5239/A/B | 0.5 | 9.1 | 50 | 2CW107-9.1V,2CW5239 | 1N5990 | 0.5 | 3.9 | 100 | 2CW52-3V9,2CW5228
1N5240/A/B | 0.5 | 10 | 45 | 2CW108-10V,2CW5240 | 1N5991 | 0.5 | 4.3 | 99 | 2CW52-4V3,2CW5229
1N5241/A/B | 0.5 | 11 | 41 | 2CW109-11V,2CW5241 | 1N5992 | 0.5 | 4.7 | 90 | 2CW53-4V7,2CW5230
1N5242/A/B | 0.5 | 12 | 38 | 2CW11O-12V,2CW5242 | 1N5993 | 0.5 | 5.1 | 83 | 2CW53-5V1,2CW5231
1N5243/A/B | 0.5 | 13 | 35 | 2CW111-13V,2CW5243 | 1N5994 | 0.5 | 5.6 | 76 | 2CW53-5V6,2CW5232
1N5244/A/B | 0.5 | 14 | 32 | 2CW111-14V,2CW5244 | 1N5995 | 0.5 | 6.2 | 68 | 2CW54-6V2,2CW5234
1N5245/A/B | 0.5 | 15 | 30 | 2CW112-15V,2CW5245 | 1N5996 | 0.5 | 6.8 | 63 | 2CW54-6V8,2CW5235
1N5246/A/B | 0.5 | 16 | 28 | 2CW112-16V,2CW5246 | 1N5997 | 0.5 | 7.5 | 57 | 2CW55-7V5,2CW5236
1N5247/A/B | 0.5 | 17 | 27 | 2CW113-17V,2CW5247 | 1N5998 | 0.5 | 8.2 | 52 | 2CW55-8V2,2CW5237
1N5248/A/B | 0.5 | 18 | 25 | 2CW113-l8V,2CW5248 | 1N5999 | 0.5 | 9.1 | 47 | 2CW57-9V1,2CW5239
1N5249/A/B | 0.5 | 19 | 24 | 2CW114-19V,2CW5249 | 1N6000 | 0.5 | 10 | 43 | 2CW58-10V,2CW5240
1N5250/A/B | 0.5 | 20 | 23 | 2CW114-20V,2CW5250 | 1N6001 | 0.5 | 11 | 39 | 2CW59-11V,2CW5241
1N5251/A/B | 0.5 | 22 | 21 | 2CW115-22V,2CW5251 | 1N6002 | 0.5 | 12 | 35 | 2CW60-12V,2CW5242
1N5252/A/B | 0.5 | 24 | 19.1 | 2CW115-24V,2CW5252 | IN6003 | 0.5 | 13 | 33 | 2CW61-13V,2CW5243
1N5253/A/B | 0.5 | 25 | 18.2 | 2CW116-25V,2CW5253 | 1N6004 | 0.5 | 15 | 28 | 2CW62-15V,2CW5245
1N5254/A/B | 0.5 | 27 | 16.8 | 2CW1l7-27V,2CW5254 | 1N6005 | 0.5 | 16 | 27 | 2GW62-16V,2CW5246
1N5255/A/B | 0.5 | 28 | 16.2 | 2CW118-28V,2CW5255 | 1N6006 | 0.5 | 18 | 24 | 2CW63-18V,2CW5248
1N5256/A/B | 0.5 | 30 | 15.1 | 2CW119-30V,2CW5256 | 1N6007 | 0.5 | 20 | 21 | 2CW64-20V,2CWS2SO
1N5257/A/B | 0.5 | 33 | 13.8 | 2CW120-33V,2CW5257 | 1N6008 | 0.5 | 22 | 19 | 2CW65-22V,2CW5251
1N5730 | 0.4 | 5.6 | 65 | 2CW752 | IN6009 | 0.5 | 24 | 18 | 2CW66-24V,2CW5252
1N5731 | 0.4 | 6.2 | 62 | 2CW753,RD6.2EB | 1N6010 | 0.5 | 27 | 16 | 2CW67-27V,2CW5254
1N5732 | 0.4 | 6.8 | 58 | 2CW754,2CW957 | 1N6011 | 0.5 | 30 | 14 | 2CW68-30V,2CW5256
1N5733 | 0.4 | 7.5 | 52 | 2CW755,2CW958 | 1N6012 | 0.5 | 33 | 13 | 2CW69-33V,2CW5257
1N5734 | 0.4 | 8.2 | 47 | 2CW756,2CW959 | 1N6013 | 0.5 | 36 | 12 | 2CW70-36V,2CW5258
1N5735 | 0.4 | 9.1 | 42 | 2CW757,2CW960 | 1N6014 | 0.5 | 39 | 11 | 2CW71-39V,2CW5259
1N5736 | 0.4 | 10 | 39 | 2CW758,2CW96l | 1N6015 | 0.5 | 43 | 9.9 | 2CW72-43V,2GW5260
1N5737 | 0.4 | 11 | 36 | 2CW962 | 1N6016 | 0.5 | 47 | 9 | 0.5W47V,2CW5261
1N5738 | 0.4 | 12 | 33 | 2CW7592,CW963 | 1N6017 | 0.5 | 51 | 8.3 | 0.5W51V,2CW5262
1N5739 | 0.4 | 13 | 30 | 2CW760,2CW964,HZ-12C | 1N6018 | 0.5 | 56 | 7.6 | 0.5W56V,2CW5263
1N5740 | 0.4 | 15 | 26 | 2CW965 | 1N6019 | 0.5 | 62 | 6.8 | 0.5W62V,2CW5265
1N5741 | 0.4 | 16 | 24 | 2CW966 | 1N6020 | 0.5 | 68 | 6.3 | 0.5W68V,2CW5266
1N5742 | 0.4 | 18 | 21 | 2CW967 | 1N6021 | 0.5 | 75 | 5.7 | 0.5W75V,2CW5267
1N5743 | 0.4 | 20 | 19 | 2CW968 | IN6022 | 0.5 | 82 | 5.2 | 0.5W82V,2CW5268
1N5744 | 0.4 | 22 | 17 | 2GW969 | 1N6023 | 0.5 | 91 | 4.5 | 0.5W91V,2CW5270
1N5745 | 0.4 | 24 | 15 | 2CW970,EQA02-25A | 1N6024 | 0.5 | 100 | 4 | 0.SW100V,2CW5271
1N5746 | 0.4 | 27 | 13 | 2CW971,HZS30E | 1N6025 | 0.5 | 110 | 3.9 | 0.5W110V,2CW5272
1N5747 | 0.4 | 30 | 11 | 2CW972,1/2W30 | 1N6026 | 0.5 | 120 | 3.5 | 0.5W120V,2CW5273
1N5748 | 0.4 | 33 | 10 | 2CW973 | 1N6027 | 0.5 | 130 | 3.3 | 0.5W130V
1N5749 | 0.4 | 36 | 9 | 2CW974 | 1N6028 | 0.5 | 150 | 2.8 | 0.5W150V
1N5750 | 0.4 | 39 | 8 | 2CW975 | 1N6029 | 0.5 | 160 | 2.5 | 0.5W160V
1N5985 | 0.5 | 2.4 | 175 | 2CW50-2V4,2GW5221 | 176030 | 0.5 | 180 | 2 | 0.5W180V
1N5986 | 0.5 | 2.7 | 167 | 2CW50-2V7,2CW5223 | 1N6031 | 0.5 | 200 | 1 | 0.5W200V

## 常用稳压1
常用稳压二极管技术数据252种
型 号 | 稳压值(V) | 稳定电流(MA) | 功率(mW) | 型 号 | 稳压值(V) | 稳定电流(MA) | 功率(mW)
MA1030 | 3 | 5 | 400 | MA2180 | 18 | 20 | 1000
MA1033 | 3.3 | 5 | 400 | MA2200 | 20 | 20 | 1000
MA1036 | 3.6 | 5 | 400 | MA2220 | 22 | 10 | 1000
MA1039 | 3.9 | 5 | 400 | MA2240 | 24 | 10 | 1000
MA1043 | 4.3 | 5 | 400 | MA2270 | 27 | 5 | 1000
MA1047 | 4.7 | 5 | 400 | MA2300 | 30 | 5 | 1000
MA1051 | 5.1 | 5 | 400 | MA2330 | 33 | 5 | 1000
MA1056 | 5.6 | 5 | 400 | MA2360 | 36 | 5 | 1000
MA1062 | 6.2 | 5 | 400 | MA3047 | 4.7 | 5 | 150
MA1068 | 6.8 | 5 | 400 | MA3051 | 5.1 | 5 | 150
MA1075 | 7.5 | 5 | 400 | MA3056 | 5.6 | 5 | 150
MA1082 | 8.2 | 5 | 400 | MA3062 | 6.2 | 5 | 150
MA1091 | 9.1 | 5 | 400 | MA3082 | 8.2 | 5 | 150
MA1100 | 10 | 5 | 400 | MA3091 | 9.1 | 5 | 150
MA1110 | 11 | 5 | 400 | MA3100 | 10 | 5 | 150
MA1114 | 11.4 | 10 | 400 | MA3110 | 11 | 5 | 150
MA1120 | 12 | 5 | 400 | MA3120 | 12 | 5 | 150
MA1130 | 13 | 5 | 400 | MA3130 | 13 | 5 | 150
MA1140 | 14 | 5 | 400 | MA3150 | 15 | 5 | 150
MA1150 | 15 | 5 | 400 | MA3160 | 16 | 5 | 150
MA1160 | 16 | 5 | 400 | MA3180 | 18 | 5 | 150
MA1180 | 18 | 5 | 400 | MA3200 | 20 | 5 | 150
MA1200 | 20 | 5 | 400 | MA3220 | 22 | 5 | 150
MA1220 | 22 | 5 | 400 | MA3240 | 24 | 5 | 150
MA1240 | 24 | 5 | 400 | MA3270 | 27 | 2 | 150
MA1270 | 27 | 2 | 400 | MA3300 | 30 | 2 | 150
MA1300 | 30 | 2 | 400 | MA3330 | 33 | 2 | 150
MA1330 | 33 | 2 | 400 | MA3360 | 36 | 2 | 150
MA1360 | 36 | 2 | 400 | MA4030 | 3 | 5 | 370
MA2051 | 5.1 | 40 | 1000 | MA4033 | 3.3 | 5 | 370
MA2056 | 5.6 | 40 | 1000 | MA4036 | 3.6 | 5 | 370
MA2062 | 6.2 | 40 | 1000 | MA4039 | 3.9 | 5 | 370
MA2068 | 6.8 | 40 | 1000 | MA4043 | 4.3 | 5 | 370
MA2075 | 7.5 | 40 | 1000 | MA4047 | 4.7 | 5 | 370
MA2082 | 8.2 | 40 | 1000 | MA4051 | 5.1 | 5 | 370
MA2091 | 9.1 | 40 | 1000 | MA4056 | 5.6 | 5 | 370
MA2100 | 10 | 40 | 1000 | MA4062 | 6.2 | 5 | 370
MA2110 | 11 | 5 | 1000 | MA4068 | 6.8 | 5 | 370
MA2120 | 12 | 5 | 1000 | MA4075 | 7.5 | 5 | 370
MA2130 | 13 | 5 | 1000 | MA4082 | 8.2 | 5 | 370
MA2150 | 15 | 5 | 1000 | MA4091 | 9.1 | 5 | 370
MA2160 | 16 | 5 | 1000 | MA4100 | 10 | 5 | 370
MA4110 | 11 | 5 | 370 | BZX55C6V8 | 6.8 | 5 | 500
MA4120 | 12 | 5 | 370 | BZX55C7V5 | 7.5 | 5 | 500
MA4130 | 13 | 5 | 370 | BZX55C8V2 | 8.2 | 5 | 500
MA4140 | 14 | 5 | 370 | BZX55C9V1 | 9.1 | 5 | 500
MA4150 | 15 | 5 | 370 | BZX55C10 | 10 | 5 | 500
MA4160 | 16 | 5 | 370 | BZX55C11 | 11 | 5 | 500
MA4180 | 18 | 5 | 370 | BZX55C12 | 12 | 5 | 500
MA4200 | 20 | 5 | 370 | BZX55C13 | 13 | 5 | 500
MA4220 | 22 | 5 | 370 | BZX55C15 | 15 | 5 | 500
MA4240 | 24 | 5 | 370 | BZX55C16 | 16 | 5 | 500
MA4270 | 27 | 2 | 370 | BZX55C18 | 18 | 5 | 500
MA4300 | 30 | 2 | 370 | BZX55C20 | 20 | 5 | 500
MA4330 | 33 | 2 | 370 | BZX55C22 | 22 | 5 | 500
MA4360 | 36 | 2 | 370 | BZX55C24 | 24 | 5 | 500
MA5047 | 4.7 | 5 | 500 | BZX55C27 | 27 | 5 | 500
MA5051 | 5.1 | 5 | 500 | BZX55C30 | 30 | 5 | 500
MA5056 | 5.6 | 5 | 500 | BZX55C33 | 33 | 5 | 500
MA5062 | 6.2 | 5 | 500 | BZX55C36 | 36 | 5 | 500
MA5068 | 6.8 | 5 | 500 | BZX55C39 | 39 | 5 | 500
MA5075 | 7.5 | 5 | 500 | BZX55C43 | 43 | 2.5 | 500
MA5082 | 8.2 | 5 | 500 | BZX55C47 | 47 | 2.5 | 500
MA5091 | 9.1 | 5 | 500 | BZX55C51 | 51 | 2.5 | 500
MA5100 | 10 | 5 | 500 | BZX55C56 | 56 | 2.5 | 500
MA5110 | 11 | 5 | 500 | BZX55C62 | 62 | 2.5 | 500
MA5120 | 12 | 5 | 500 | BZX85C2V7 | 2.7 | 80 | 1300
MA5130 | 13 | 5 | 500 | BZX85C3V0 | 3 | 80 | 1300
MA5150 | 15 | 5 | 500 | BZX85C3V3 | 3.3 | 80 | 1300
MA5160 | 16 | 5 | 500 | BZX85C3V6 | 3.6 | 70 | 1300
MA5180 | 18 | 5 | 500 | BZX85C3V9 | 3.9 | 60 | 1300
MA5200 | 20 | 5 | 500 | BZX85C4V3 | 4.3 | 50 | 1300
MA5240 | 24 | 5 | 500 | BZX85C4V7 | 4.7 | 45 | 1300
BZX55C2V4 | 2.4 | 5 | 500 | BZX85C5V1 | 5.1 | 45 | 1300
BZX55C2V7 | 2.7 | 5 | 500 | BZX85C5V6 | 5.6 | 45 | 1300
BZX55C3V0 | 3 | 5 | 500 | BZX85C6V2 | 6.2 | 35 | 1300
BZX55C3V3 | 3.3 | 5 | 500 | BZX85C6V8 | 6.8 | 35 | 1300
BZX55C3V6 | 3.6 | 5 | 500 | BZX85C7V5 | 7.5 | 35 | 1300
BZX55C3V9 | 3.9 | 5 | 500 | BZX85C8V2 | 8.2 | 25 | 1300
BZX55C4V3 | 4.3 | 5 | 500 | BZX85C9V1 | 9.1 | 25 | 1300
BZX55C4V7 | 4.7 | 5 | 500 | BZX85C10 | 10 | 25 | 1300
BZX55C5V1 | 5.1 | 5 | 500 | BZX85C11 | 11 | 20 | 1300
BZX55C5V6 | 5.6 | 5 | 500 | BZX85C12 | 12 | 20 | 1300
BZX55C6V2 | 6.2 | 5 | 500 | BZX85C13 | 13 | 20 | 1300
BZX85C15 | 15 | 15 | 1300 | BZX79A9V1 | 9.1 | 5 | 400
BZX85C16 | 16 | 15 | 1300 | BZX79A10 | 10 | 5 | 400
BZX85C18 | 18 | 15 | 1300 | BZX79A11 | 11 | 5 | 400
BZX85C20 | 20 | 10 | 1300 | BZX79A12 | 12 | 5 | 400
BZX85C22 | 22 | 10 | 1300 | BZX79A13 | 13 | 5 | 400
BZX85C24 | 24 | 10 | 1300 | BZX79A15 | 15 | 5 | 400
BZX85C27 | 27 | 8 | 1300 | BZX79A16 | 16 | 5 | 400
BZX85C30 | 30 | 8 | 1300 | BZX79A18 | 18 | 5 | 400
BZX85C33 | 33 | 8 | 1300 | BZX79A20 | 20 | 5 | 400
BZX85C36 | 36 | 8 | 1300 | BZX79A22 | 22 | 5 | 400
BZX85C39 | 39 | 6 | 1300 | BZX79A24 | 24 | 5 | 400
BZX85C43 | 43 | 6 | 1300 | BZX79A27 | 27 | 2 | 400
BZX85C47 | 47 | 4 | 1300 | BZX79A30 | 30 | 2 | 400
BZX85C51 | 51 | 4 | 1300 | BZX79A33 | 33 | 2 | 400
BZX85C56 | 56 | 4 | 1300 | BZX79A36 | 36 | 2 | 400
BZX85C62 | 62 | 4 | 1300 | BZX79A39 | 39 | 2 | 400
BZX55C68 | 68 | 2.5 | 500 | BZX79A43 | 43 | 2 | 400
BZX55C75 | 75 | 2.5 | 500 | BZX79A47 | 47 | 2 | 400
BZX55C82 | 82 | 2.5 | 500 | BZX79A51 | 51 | 2 | 400
BZX55C91 | 91 | 1 | 500 | BZX79A56 | 56 | 2 | 400
BZX55C100 | 100 | 1 | 500 | BZX79A62 | 62 | 2 | 400
BZX55C110 | 110 | 1 | 500 | BZX79A68 | 68 | 2 | 400
BZX55C120 | 120 | 1 | 500 | BZX79A75 | 75 | 2 | 400
BZX55C130 | 130 | 1 | 500 | BZX79C2V4 | 2.4 | 5 | 500
BZX55C150 | 150 | 1 | 500 | BZX79C2V7 | 2.7 | 5 | 500
BZX55C160 | 160 | 1 | 500 | BZX79C3V0 | 3 | 5 | 500
BZX55C180 | 180 | 1 | 500 | BZX79C3V3 | 3.3 | 5 | 500
BZX55C200 | 200 | 1 | 500 | BZX79C3V6 | 3.6 | 5 | 500
BZX79A2V4 | 2.4 | 5 | 400 | BZX79C3V9 | 3.9 | 5 | 500
BZX79A2V7 | 2.7 | 5 | 400 | BZX79C4V3 | 4.3 | 5 | 500
BZX79A3V0 | 3 | 5 | 400 | BZX79C4V7 | 4.7 | 5 | 500
BZX79A3V3 | 3.3 | 5 | 400 | BZX79C5V1 | 5.1 | 5 | 500
BZX79A3V6 | 3.6 | 5 | 400 | BZX79C5V6 | 5.6 | 5 | 500
BZX79A3V9 | 3.9 | 5 | 400 | BZX79C6V2 | 6.2 | 5 | 500
BZX79A4V3 | 4.3 | 5 | 400 | BZX79C6V8 | 6.8 | 5 | 500
BZX79A4V7 | 4.7 | 5 | 400 | BZX79C7V5 | 7.5 | 5 | 500
BZX79A5V1 | 5.1 | 5 | 400 | BZX79C8V2 | 8.2 | 5 | 500
BZX79A5V6 | 5.6 | 5 | 400 | BZX79C9V1 | 9.1 | 5 | 500
BZX79A6V2 | 6.2 | 5 | 400 | BZX79C10 | 10 | 5 | 500
BZX79A6V8 | 6.8 | 5 | 400 | BZX79C11 | 11 | 5 | 500
BZX79A7V5 | 7.5 | 5 | 400 | BZX79C12 | 12 | 5 | 500
BZX79A8V2 | 8.2 | 5 | 400 | BZX79C13 | 13 | 5 | 500
型号 | 稳压值(0.5W) |  | 型号 | 稳压值0.5W |  | 型号 | 稳压值0.5W
BZXB22V | 22V |  | EQA02-11B | 11V |  | HZ6 | 5.6V
BZX79B5V1 | 5.1V |  | EQA02-12B | 12V |  | HZ6C3 | 6.3V
BZX79B6V8 | 6.8V |  | HZ | 12V |  | HZ7 | 6.8V
EQ02-7 | 6.8V |  | HZ4B2 | 3.9V |  | HZ7.5EB2 | 7.5V
EQA02-07B | 6.8V |  | HZ5 | 5.6V |  | HZ9CTA | 9V
HZ11 | 11V |  | HZ20-1 | 20V |  | HZ47A2 | 23V
MA1130 | 23V |  | RD2.0EB | 2V |  | RD3.9EL1 | 3.9V
RD5.6EB | 5.6V |  | RD5.6EN3 | 5.6V |  | RD6.2EB | 6.2V
RD6.2FB | 6.3V |  | RD8.2EB | 8.2V |  | RD9.1EB | 9.1V
RD10EB | 10V |  | RD11EB | 11V |  | RD12EB | 12V
RD13EB | 13V |  | RD15EL2 | 15V |  | RD22EB | 22V
RD24EB | 24V |  | RD27EB | 27V |  | RD36EL1 | 36V
RD75E(B) | 7.5V |  | TL | 12V |  | TVSQA106SB | 6.2V
TVSQA111SB | 11V |  | 05Z5.QY | 5.1V |  | 05Z5.6E | 5.6V
05Z6.2Y | 6.2V |  | 05Z7.5Y | 6.2V |  | 05Z9.1Y | 9.1V
05Z12Y | 12V |  | 05Z13X | 13V |  | 05Z15Y | 15V
05Z18Y | 18V

## 常用整流
常用整流二极管技术参数73种
型 号 | 参 数 |  |  |  |  | 代 换
| 反向峰值电压(V) | 额定整流电流(A) | 反向电流(μA) | 浪涌电流(A) | 反向恢复时间(μS)
1S1835 | 600 | 1.5 | 10 |  | 1.5 | GG10HE
1S1886 | 200 | 1.5 |  |  |  | SN10C、2N10E
1S1887 | 400 | 1.5
1S1642 | 200 | 0.5
3JH61 | 800 | 3 |  |  | 0.5 | GG15HB
3JV61 | 600 | 3 |  |  | 0.5
BA157 | 400 | 1
BA159 | 1000 | 1 |  |  |  | ES1AZ、CFR08-04
BV206 | 300 | 2
BV407 | 600 | 2
EH1Z | 200 | 0.6 |  |  |  | 2CZ40、PR1003、
2CZ321C、CH06C
EM01Z | 250 | 1 |  |  |  | 2C285E、TZ1
EM1A | 650 | 1 |  |  |  | EH1A
ES-1 | 450 | 0.8 | 10 | 30 | 1.5 | CN08E、CG08G、TQ15、BSV-09
ES1A | 650 | 0.8 | 10 | 40 | 1.5
RU01Z | 200 | 1 | 10 | 45
EU-1 | 450 | 0.5 | 10 | 15 | 0.4 | 2CZ34H、SG05E
EU01A | 600 | 0.35 | 10 | 15 | 0.4
EU2 | 450 | 1 | 10 | 40 | 0.4 | TZ3、TG17、PR1004
EU-3A | 650 | 1 | 10 | 40 | 0.4
EK-04 | 40 | 1 | 5 | 40
ERB81-004 | 40 | 1.7
ERA156 | 600 | 2
ERA15-06 | 600 | 1.5
GU-3B | 800 | 1 |  |  | 0.5
RC2 | 2000 | 0.2 | 10 | 20 | 0.8
RC-2 | 2000 | 0.2 | 10 | 20 | 0.8
RU2 | 650 | 1 | 10 | 20 | 0.4 | 2CZ317C、CFR10-06
RU-3A | 650 | 1 | 10 | 20 | 0.4
RM2 | 400 | 1.2
RM2C | 1000 | 1.2 |  | 100 | 20
RGP10D | 200 | 1 | 5 | 30 | 150ns
RGP10J | 600 | 1 | 5 | 30 | 250ns | GG10HA
RU-4B | 850 | 3 | 10 |  | 0.4 | BA159、GG30KB
RB156 | 650 | 1.5 |  |  |  | RM156
R02A | 800 | 1.5 | 10 | 80 |  | 2CZ37、CZ12H
RH1Z | 200 | 0.6 |  |  | 4 | 2CZ321C、2CZ40
RH1S | 850 | 0.6 |  |  | 1.5 | CN061、2CZ36
RH1A | 600 | 0.6 |  |  |  | 2CZ318G、PR1005
RH-DX0220-CEZZ | 600 | 2
RH-DX0224-CEZZ | 800 | 1
RH-DX0226-CEZZ | 1000 | 1
RMZC | 1000 | 1.2 | 10 | 100 | 20
S5295G | 400 | 1 |  |  | 1.5
S5295J | 600 | 1 |  |  | 1.5
SLB01-02 | 200 | 2
SS1.5J4 | 400 | 1.5 | 1.3 | 70
SS2J4 | 400 | 2 | 2 | 100
SS3J4 | 400 | 3 | 5 | 200
TVR-2D | 200 | 1
TVR-4J | 600 | 1 | 10 | 100 | 20 | 2CZ313B
TVR4X | 1000 | 1.2 | 10 | 100 | 20 | GZ12N
TVSRU2 | 600 | 1 |  |  |  | 2CZ321
TVSRC2 | 2000 | 0.2 |  |  |  | CFR10-06、RU2、2CZ317G
TVSRM1ZM | 400 | 1.5 | 5 | 50 |  | RC2、BSRC2、TG19 CFR02-02D
TVSRM-15RC | 50 | 2
U05C | 200 | 2.5 | 3 | 30 |  | DH15R、CB20-10R
U05E | 400 | 2.5 | 3 | 40
U05G | 600 | 2.5 | 3 | 40
U05J | 800 | 2.5 | 5 | 50
V06C | 500 | 2.5 |  | 50 | 6
V09C | 300 | 2.5 | 10 | 5 | 0.4 | 2CZ201、BSV06C、BHV06C
V11N | 1500 | 0.5 |  |  | 1 | DHV09C、TG1
V09E-4 | 500 | 0.8 | 2 | 25 | 0.4 | GC06QD、2CZ2349A
V19E-4 | 500 | 0.8 | 10 | 30 | 0.2 | CG10FD、TG8、 CG09E-4
MI15RC | 1100 | 2 |  |  |  | GG10FB、TG9、CC10E
MI15SC | 1100 | 2.5
W06A-4 | 50 | 0.75 | 50 | 20 | 3
W06A | 100 | 0.75 | 50 | 20 | 3 | CDR08-01
JVR2D | 200 | 1 |  |  |  | CN08A、SN10A
JVR4J | 600 | 1.2

## 常用稳压2
常用稳压二极管技术数据82种
型号 | 最大耗散功率(W) | 额定电压(V) | 最大工作电流(mA) | 可代换型号
1N708 | 0.25 | 5.6 | 40 | BWA54、2CW28-5.6V
1N709 | 0.25 | 6.2 | 40 | 2CW55/B、BWA55/E
1N710 | 0.25 | 6.8 | 36 | 2CW55A、2CW105-6.8V
1N711 | 0.25 | 7.5 | 30 | 2CW56A、2CW28-7.5V、2CW106-7.5V
1N712 | 0.25 | 8.2 | 30 | 2CW57/B、2CW106-8.2V
1N713 | 0.25 | 9.1 | 27 | 2CW58A/B、2CW74
1N714 | 0.25 | 10 | 25 | 2CW18、2CW59/A/B
1N715 | 0.25 | 11 | 20 | 2CW76、2DW12F.BS31-12
1N716 | 0.25 | 12 | 20 | 2CW61/A、2CW77/A
1N717 | 0.25 | 13 | 18 | 2CW62/A、2DW12G
1N718 | 0.25 | 15 | 16 | 2CW112-15V、2CW78/A
1N719 | 0.25 | 16 | 15 | 2CW63/A/B、2DW12H
1N720 | 0.25 | 18 | 13 | 2CW20B、2CW64/B、2CW64-18
1N721 | 0.25 | 20 | 12 | 2CW65-20、2DW12I、BWA65
1N722 | 0.25 | 22 | 11 | 2CW20C、2DW12J
1N723 | 0.25 | 24 | 10 | WCW116、2DW13A
1N724 | 0.25 | 27 | 9 | 2CW20D、2CW68、BWA68/D
1N725 | 0.4 | 30 | 13 | 2CW119-30V
1N726 | 0.4 | 33 | 12 | 2CW120-33V
1N727 | 0.4 | 36 | 11 | 2CW120-36V
1N728 | 0.4 | 39 | 10 | 2CW121-39V
1N748 | 0.5 | 3.8～4.0 | 125 | HZ4B2
1N752 | 0.5 | 5.2～5.7 | 80 | HZ6A
1N753 | 0.5 | 5.8～6.1 | 80 | 2CW132
1N754 | 0.5 | 6.3～6.8 | 70 | H27A
1N755 | 0.5 | 7.1～7.3 | 65 | HZ7.5EB
1N757 | 0.5 | 8.9～9.3 | 52 | HZ9C
1N962 | 0.5 | 9.5～11 | 45 | 2CW137
1N963 | 0.5 | 11～11.5 | 40 | 2CW138、HZ12A-2
1N964 | 0.5 | 12～12.5 | 40 | HZ12C-2、MA1130TA
1N969 | 0.5 | 21～22.5 | 20 | RD245B
1N4240A | 1 | 10 | 100 | 2CW108-10V、2CW109、2DW5
1N4724A | 1 | 12 | 76 | 2DW6A、2CW110-12V
1N4728 | 1 | 3.3 | 270 | 2CW101-3V3
1N4729 | 1 | 3.6 | 252 | 2CW101-3V6
1N4729A | 1 | 3.6 | 252 | 2CW101-3V6
1N4730A | 1 | 3.9 | 234 | 2CW102-3V9
1N4731 | 1 | 4.3 | 217 | 2CW102-4V3
1N4731A | 1 | 4.3 | 217 | 2CW102-4V3
1N4732/A | 1 | 4.7 | 193 | 2CW102-4V7
1N4733/A | 1 | 5.1 | 179 | 2CW103-5V1
1N4734/A | 1 | 5.6 | 162 | 2CW103-5V6
1N4735/A | 1 | 6.2 | 146 | 1W6V2、2CW104-6V2
1N4736/A | 1 | 6.8 | 138 | 1W6V8、2CW104-6V8
1N4737/A | 1 | 7.5 | 121 | 1W7V5、2CW105-7V5
1N4738/A | 1 | 8.2 | 110 | 1W8V2、2CW106-8V2
1N4739/A | 1 | 9.1 | 100 | 1W9V1、2CW107-9V1
1N4740/A | 1 | 10 | 91 | 2CW286-10V、B563-10
1N4741/A | 1 | 11 | 83 | 2CW109-11V、2DW6
1N4742/A | 1 | 12 | 76 | 2CW110-12V、2DW6A
1N4743/A | 1 | 13 | 69 | 2CW111-13V、2DW6B、BWC114D
1N4744/A | 1 | 15 | 57 | 2CW112-15V、2DW6D
1N4745/A | 1 | 16 | 51 | 2CW112-16V、2DW6E
1N4746/A | 1 | 18 | 50 | 2CW113-18V、1W18V
1N4747/A | 1 | 20 | 45 | 2CW114-20V、BWC115E
1N4748/A | 1 | 22 | 41 | 2CW115-22V、1W22V
1N4749/A | 1 | 24 | 38 | 2CW116-24V、1W24V
1N4750/A | 1 | 27 | 34 | 2CW117-27V、1W27V
1N4751/A | 1 | 30 | 30 | 2CW118-30V、1W30V、2DW19F
1N4752/A | 1 | 33 | 27 | 2CW119-33V、1W33V
1N4753 | 0.5 | 36 | 13 | 2CW120-36V、1/2W36V
1N4754 | 0.5 | 39 | 12 | 2CW121-39V、1/2W39V
1N4755 | 0.5 | 43 | 12 | 2CW122-43V、1/2W43V
1N4756 | 0.5 | 47 | 10 | 2CW122-47V、1/2W47V
1N4757 | 0.5 | 51 | 9 | 2CW123-51V、1/2W51V
1N4758 | 0.5 | 56 | 8 | 2CW124-56V、1/2W56V
1N4759 | 0.5 | 62 | 8 | 2CW124-62V、1/2W62V
1N4760 | 0.5 | 68 | 7 | 2CW125-68V、1/2W68V
1N4761 | 0.5 | 75 | 6.7 | 2CW126-75V、1/2W75V
1N4762 | 0.5 | 82 | 6 | 2CW126-82V、1/2W82V
1N4763 | 0.5 | 91 | 5.6 | 2CW127-91V、1/2W91V
1N4764 | 0.5 | 100 | 5 | 2CW128-100V、1/2W100V
1N5226/A | 0.5 | 3.3 | 138 | 2CW51-3V3、2CW5226
1N5227/A/B | 0.5 | 3.6 | 126 | 2CW51-3V6、2CW5227
1N5228/A/B | 0.5 | 3.9 | 115 | 2CW52-3V9、2CW5228
1N5229/A/B | 0.5 | 4.3 | 106 | 2CW52-4V3、2CW5229
1N5230/A/B | 0.5 | 4.7 | 97 | 2CW53-4V7、2CW5230
1N5231/A/B | 0.5 | 5.1 | 89 | 2CW53-5V1、2CW5231
1N5232/A/B | 0.5 | 5.6 | 81 | 2CW103-5.6、2CW5232
1N5233/A/B | 0.5 | 6 | 76 | 2CW104-6V、2CW5233
1N5234/A/B | 0.5 | 6.2 | 73 | 2CW104-6.2V、2CW5234
1N5235/A/B | 0.5 | 6.8 | 67 | 2CW105-6.8V、2CW5235

## 整流二极管
整流二极管
国外型号 | Vr(V) | If(A) | Ifsm(A) | VF(V) | Ir(ua) | 适用机型 | 代用型号
BA10A | / | / | / | / | / | 索尼 | BA10A
EM01 | 200 | 1 | 45 | 1.2~0.95 | 10 | 东芝 | TZ1S .TC18 .
三菱
IN1886 | [5 empty] | 三洋 | CDR10-02
松下
S5500 | [6 empty] | 2CZ85E
2CZ312
SN10C
ERA15-06 | 600 | 1 | 40 | 1.1 | 10 | 夏普 | 2CZ85H
IN4006 | [6 empty] | IN4007
EH1Z | 200 | 0.6 | 30 | 1.1 | 10 |  | CDR10-2
GU3B | / | / | / | / | / | 日立 | 2CZ307H
夏普
2CZ55D
PRG10G | / | / | / | / | / | 索尼 | GG10FA
FR1A | / | / | / | / | / | 日立 | 2CZ37
RM1 | 400 | 1 | 50 | 0.95 | 5 | 三菱 | IS1887
RM1Z | 200 | 1 | 45 | 0.95 | 5 | 三菱 松下 | EM1Z
RM2C |  | / | / | / | / | 胜利 NEC | 2CZ322
RM11 | 800 | 1.2 | 100 | 0.93 | 10 | 胜利 | CDR12-10
RM11C | 1000 | 1.2 | 100 | 0.92 | 10 | 三洋 | CDR12-10C
RM13 | / | / | / | / | / | 日立 | CN06N
RO2A | / |  | / | / | / | 日立 | 2CZ37 CZ12H
SM1A-04 | 400 | 1 | 45 | 1 | 10 | NEC | CDR10-04
TVR2 | 200 | 0.5 | 30 | 1 | 10 | 日立.夏普 | 2CZ313
国外型号 | Vr(V) | If(A) | Ifsm(A) | VF(V) | Trr(us) | Ir(ua) | 适用机型 | 代用型号
ES1A | 400 | 0.75 | 30 | 2.5 | 1.5 | 10 | 日立 三洋 | CN08E
EU1 | 400 | 0.35 | 15 | 2.5 | 0.4 | 10 | 东芝 三洋 | 2CZ34H
EU01A | 600 | 0.35 | 15 | 2.5 | 0.4 | 10 | 三洋 | CF03-06
EU2 | 400 | 1 | 15 | 1.4 | 0.3 | 10 | 三洋 | CFR10-04
EU2Z | 200 | 1 | 15 | 1.4 | 0.3 | 10 | 三洋 | CFR10-02
EU3A | 600 | 1.5 | 20 | 1.5 | 0.4 | 10 | 三洋 | CFR15-06
RC2 | 600 | 1 | 20 | 1.5 | 0.4 | 10 | 松下 | CRR02-20
RU3 | 800 | 1.5 | 20 | 1.5 | 0.4 | 10 | 三菱 | CRF15-06
S5295G | 400 | 0.5 | 30 | 2 | 0.4 | 10 | 东芝 | CFR05-04
S5295J | 600 | 0.5 | 30 | 1.5 | 0.4 | 10 | 东芝 | CFR05-06
RGP10 | 600 | 1 | 30 | 1.3 | 0.4 | 10 | 胜利 夏普 | CFR10-06
RU2 | 600 | 1 | 20 | 1.5 | 0.4 | 10 | 松下 胜利 NEC | CFR10-06 TVSC2406
SM1-02FRA | 200 | 0.8 | 35 | 1 | 0.4 | 10 | 东芝 | CFR08-02
TVR06 | 400 | 0.6 | 25 | 1.4 | 0.3 | 10 | NEC | CFR06-04
V09 | 400 | 0.8 | 35 | 1.6 | 0.4 | 10 | 日立 胜利 | 2CZ305
V09C | 200 | 0.8 | 35 | 1.6 | 0.4 | 10 | 日立 | CFR08-02
V11 | [6 empty] | 日立 | 2CZ306
IS2471 | 60 | 0.15 | 1 | 0.8 | 0.03 | 10 | 三菱 | IS2096
IS1553 | 70 | 0.1 | 1 | 1.4 | ---- | 0.5 | 东芝 | IS1553
IS1555 | 35 | 0.1 | 1 | 1.4 | ---- | 0.5 | 东芝 | IS1555
3JH61 | 600 | 3 | 60 | 1.5 | 0.2 | 10 | 东芝 | CFR30-06
| 50V | 100V | 200V | 300V | 400V | 500V | 600V | 800V | 1000V
1A | 1N4001 | 1N4002 | 1N4003 |  | 1N4004 |  | 1N4005 | 1N4006 | 1N4007
1.5A | 1N5391 | 1N5392 | 1N5393 | 1N5394 | 1N5395 | 1N5396 | 1N5397 | 1N5398 | 1N5399
2A | PS200 | PS201 | PS202 |  | PS204 |  | PS206 | PS208 | PS209
3A | 1N5400 | 1N5401 | 1N5402 | 1N5404 | 1N5405 | 1N5406 | 1N5407 | 1N5408 | 1N5409

## 常见变容
常见变容二极管参数18种
型号 | 电容量（工作电压） |  | 电容比率 | 工作频率
| 最小值 | 最大值
303B | 3～5p(25V) | 18p(3V) | >6 | 1000MHz
2AC1 | 2p(25V) | 27p(3V) | >7 | 50MHz
2CC1 | 3.6p(25V) | 20p(3V) | 4～6 | 50MHz
2CB14 | 3p(25V) | 18～30p(3V) | 5～7 | 50MHz
2CC-32 | 2.5p(25V) | 25p(3V) | 4.5 | >800MHz
ISV-101 | 12p(10V) | 32p(2.5V) | 2.4 | 100MHz
AM-109 | 30p(9V) | 460p(1V) | 15 | AM
BB-112 | 17p(6V) | 12p(3V) | 1.8 | AM
ISV-149 | 30p(8V) | 540p(1V) | 18 | AM
S-153 | 2.3p(9V) | 16p(2V) | 7 | >600MHz
MV-209 | 11p(9V) | 33p(1.5V) | 3 | UHF
KV-1236 | 30p(8V) | 540p(1V) | 20 | AM
KV-1310 | 43p(8V) | 93p(2V) | 2.3 | >100MHz
IS149 | 30p(8V) | 540p(1V) | 18 | AM
S208 | 2.7p(9V) | 17p(4V) | >4.5 | >900MHz
MV2105 | 6p(9V) | 22p(4V) | 2.5 | UHF
DB300 | 6.8p(25V) | 18p(3V) | 1.8 | 50MHz
BB112 | 10p(25V) | 180p(3V) | >16 | AM