## BW系列
型号 | 最大耗散功率 | 稳定电压 | 最大工作电流 | 可代换型号
| （W） | （V) | （mA）
BWA50A | 0.25 |  | 83 | 2CW50.2CW50B,2CW9
BWA51A | 0.25 | 2.5 | 71 | 2CW51B,2CW7
BWA52A | 0.25 | 3.2 | 55 | 2CWl1,2CW52,2CW52B
BWA53 | 0.25 | 4.25 | 41 | 2CW53B
BW54/E | 0.25 | 5.5 | 38 | 2CW54,2CW54B/E,2CW54A
BWA55/E | 0.25 | 6.2 | 33 | 1N709,2CW55,2CW55B
BWA56 | 0.25 | 7 | 27 | 2CW15,2CW28-7.5,2CW56
BWA57/E | 0.25 | 8.5 | 26 | 2CW28-9.1,2CW73
BWA58/E | 0.25 | 9.2 | 23 | 2CW58A,2CW74,2CW74B
BWA59/E | 0.25 | 10 | 21 | 1N714,2CW18,2CW59
BWA60/D/E | 0.25 | 11.5 | 19 | 2CW19,2CW60,2CW76A
BWA61/D/E | 0.25 | 12.2 | 16 | 1N716,2CW61,2CW77B
BWA62/D/E | 0.25 | 13.5 | 14 | 2CW20,2CW62B,2CW78
BWA63/D/E | 0.25 | 16 | 13 | 2CW63,2DWI2H,2CW63B
BWA64/D/E | 0.25 | 18 | 11 | 2CW64B,2CW7K
BWA65/D | 0.25 | 20 | 10 | 1N721,2CW65,2DW12I
BWA66/D | 0.25 | 23 | 9 | 2CW20C,2CW65,2CW66
BWA67/D | 0.25 | 25 | 9 | 2CW67,2CW67B
BWA68/D | 0.25 | 27 | 9 | 1N724,2CW20D,2CW68
BWA69/D | 0.25 | 29 | 7 | 2CW69,2CW69B
BWA70/D | 0.25 | 32 | 7 | 2CW70,2CW70B,2DW13C
BWA71/D | 0.25 | 33 | 6 | 2CW70C,2DW13D
BWA71E | 0.25 | 8.5 | 25 | 2CW28-9.1,2CW57/B
BWA74E | 0.25 | 9.2 | 23 | 2CW58/A/B,2CW74
BWA75E | 0.25 | 10 | 21 | 2CW75B,2CW7H
BWA76E | 0.25 | 11.5 | 20 | 2CW19,2CW60/A,2CW76
BWA77E | 0.25 | 12.2 | 18 | 2CW61,2CW61A,2CW77
BWA78E | 0.25 | 13.5 | 14 | 2CW20,2CW62/B,2CW78
BWB2V4 | 0.5 | 2.28 | 191 | 05W2V4,2CW37-2.4,2CW382
BWB2V7 | 0.5 | 2.5 | 168 | 05W2V7,2CW37-2.7,2CW383
BWB3V0 | 0.5 | 2.8 | 150 | 05W3V,2CW37-3.0,2CW384
BWB3V3 | 0.5 | 3.1 | 138 | 05W3V3,2CW37-3.3,BS73-3.3
BWB3V6 | 0.5 | 3.4 | 126 | 05W3V6,2CW37-3.6,2CW386
BWB3V9 | 0.5 | 3.7 | 115 | 05W3V9,2CW37-3.9,2CW387
BWB4V3 | 0.5 | 4 | 106 | 05W4V3,2CW37-4.3,2CW21A
BWB4V7 | 0.5 | 4.4 | 97 | 05W4V7,2CW37-4.7,2CW389
BWB5V1 | 0.5 | 4.8 | 89 | 05W5V1,2CW37-5.1,2CW390
BWB5V6 | 0.5 | 5.2 | 81 | 2CW37-5.6,BS73-5.6,BZPD-5.6
BWB6V2 | 0.5 | 5.8 | 73 | 05W6V2,2CW37-6.2,2CW392
BWB6V8 | 0.5 | 6.4 | 67 | 05W6V8,2CW37-6.8,2CW393
BWB7V5 | 0.5 | 7 | 61 | 2CW21D,2CW37-7.5,2CW56
BWB8V2 | 0.5 | 7.7 | 55 | 05W8V2,2CW37-8,22CW395
BWB9V1 | 0.5 | 8.5 | 50 | 2CW58,2CW73,2CW37-9.1
BWB10E | 0.5 | 9.4 | 46 | 05W10V,2CW37-
BWB11E | 0.5 | 10.4 | 40 | 05W11V,2CW37-11,2CW398
BWB12D/E | 0.5 | 11.4 | 38 | 05WI2V,2CW37-12,BS73-
BWB13D/E | 0.5 | 12.4 | 35 | 2CW400,BS73-13
BWB15D/E | 0.5 | 13.8 | 30 | 2CW37-15,BS73-15
BWB16D/E | 0.5 | 15.3 | 28 | 2CW37-16,BS73-16
BWB18D/E | 0.5 | 16.8 | 25 | 2CW37-18,BS73-18
BWB20D/E | 0.5 | 18.8 | 23 | 05W20V,2CW37-20,2CW404
BWB22D | 0.5 | 20.8 | 21 | 05W22V,2CW37-22,2CW405
BWB24D | 0.5 | 22.8 | 18 | 05W24V,2CW406,RD24E
BWB27D | 0.5 | 25.1 | 16.8 | 05W27V,2CW407,BZPD-27
BWB30D | 0.5 | 28 | 15.1 | 05W30V,2CW408,1N5255
BWB33D | 0.5 | 31 | 13.8 | 05W33V,2CW409,W33A
BWB36D | 0.5 | 34 | 12.6 | 05W36V,2CW410,2CW37-36
BWB39D | 0.5 | 37 | 11.5 | 05W39V,2CW411,GY5-39
BWB43D | 0.5 | 40 | 10.6 | 05W43V
BWB47D | 0.5 | 44 | 9.7 | 1W46E,1W46G,1W46H,1W46F
BWB51D | 0.5 | 48 | 8.9 | 1W53A,1W53B,1W53C,1W53D
BWB56D | 0.5 | 52 | 8.1 | 05W60V
BWB62D | 0.5 | 58 | 7.3 | 2CW5264
BWB68D | 0.5 | 64 | 6.7 | 05W75V,1/2W70-68V,1N6002
BWB75D | 0.5 | 70 | 6.1 | 1/2W80
BWB82D | 0.5 | 77 | 5.5 | 1/2W90
BWB91D | 0.5 | 85 | 5 | 2CW5269
BWB100D | 0.5 | 94 | 4.5 | 1/2W100
BWB110D | 0.5 | 104 | 4.1 | 1/2W110-110V,l/2W120,1N6025
BWC50/D | 1 | 38 | 22 | 1W40,2DW50
BWC51/D | 1 | 42 | 18 | 1W50,2DW51
BWC52/D | 1 | 52 | 15 | 1W60,2DW52
BWC53/D | 1 | 62 | 13 | 1W70,2DW53
BWC54/D | 1 | 70 | 11 | 1W80,2DW54
BWC55/D | 1 | 80 | 10 | 1W90,2DW55
RWC56/D | 1 | 90 | 9 | 1W100,2DW56
BWC57/D | 1 | 100 | 8 | 1W110,2DW56-100V,2DW57
BWC58/D | 1 | 110 | 7 | 1W120,2DW56-110V,2DW58
BWC59/D | 1 | 120 | 6 | 1W130,2DW58-120V,2DW59
BWC60/D | 1 | 135 | 6 | 1W140,2DW60
BWC61/D | 1 | 145 | 6 | IW150,2DW61
BWC62/D | 1 | 155 | 5 | 1W160,2DW62
BWC63/D | 1 | 165 | 5 | 1W180,2DW63
BWC64/D | 1 | 180 | 5 | 1W190,2DW64
BWC100A | 1 | 1 | 330 | 2CW100,ZW100
BWC101A | 1 | 2.5 | 280 | 20W101,ZW101
BWC1O2 | 1 | 3.2 | 220 | 2CW102,ZW1O2
BWCIO3/A | 1 | 4 | 165 | 2CW103,2CW4V3,ZW103
BWC105/E | 1 | 6.2 | 130 | 2CW105,1N4735
BWC1O6/E | 1 | 7 | 110 | 2CW106,2DW2,BS63-7.5
BWC1O7/E | 1 | 8.5 | 100 | 2CW107,1N4739,2DW3
BWClO9D/E | 1 | 10 | 83 | 1N4740,2CW109,2DW5
BWC110/D/E | 1 | 11.5 | 76 | 2CW110,2CW138,ZW110
BWC111/D/E | 1 | 12.2 | 66 | 2CW111,ZW111
BWC112/D/E | 1 | 13.5 | 58 | 1W15V,2CW112,2CW286-15
BWC113/D/E | 1 | 16 | 52 | 2CW113,1N4745
BWC114/D | 1 | 18 | 47 | 2CW114,1N4746
BWC115/D | 1 | 20 | 41 | 2CW115,1N4747
BWC116/D | 1 | 23 | 38 | 2CW116,ZWl16
BWC117/D | 1 | 25 | 35 | 2CW117,2W117-10,2CW397
BWC118/D | 1 | 27 | 33 | 1W30V,1N4750,2CW118
BWC119/D | 1 | 29 | 30 | 2CW119,2W119
BWC12O/D | 1 | 32 | 27 | 2CW120,ZWl20
BWC121/D | 1 | 35 | 25 | 2CW121,ZW121
BWD80D | 3 | 33 | 65 | 2CW149,2CW22N
BWD81D | 3 | 42 | 50 | 2DW81,3W50
BWD82D | 3 | 52 | 45 | 2DW82,3W80
BWD83D | 3 | 62 | 40 | 2DW83,3W70
BWD84D | 3 | 70 | 35 | 2DW84,3W80
BWD85D | 3 | 80 | 30 | 2DW85,3W90
BWD86D | 3 | 96 | 25 | 2DW86
BWD87D | 3 | 100 | 23 | 2DW87,3W100
BWD88D | 3 | 110 | 20 | 2DW88,3W110
BWD89D | 3 | 120 | 20 | 2DW89,3W120

## 1N系列
型号 | 最大 | 稳定 | 最大 | 可代换型号
| 耗散 | 电压 | 工作
| 功率 | (V) | 电流
| (W) |  | (mA)
1N708 | 0.25 | 5.6 | 40 | BWA54、2CW28-5.6V
1N709 | 0.25 | 6.2 | 40 | 2CW55/B、BWA55/E
1N710 | 0.25 | 6.8 | 36 | 2CW55A、2CW105-6.8V
1N711 | 0.25 | 7.5 | 30 | 2CW56A、2CW28-7.5V、2CW106-7.5V
1N712 | 0.25 | 8.2 | 30 | 2CW57/B、2CW106-8.2V
1N713 | 0.25 | 9.1 | 27 | 2CW58A/B、2CW74
1N714 | 0.25 | 10 | 25 | 2CW18、2CW59/A/B
1N715 | 0.25 | 11 | 20 | 2CW76、2DW12F.BS31-12
1N716 | 0.25 | 12 | 20 | 2CW61/A、2CW77/A
1N717 | 0.25 | 13 | 18 | 2CW62/A、2DW12G
1N718 | 0.25 | 15 | 16 | 2CW112-15V、2CW78/A
1N719 | 0.25 | 16 | 15 | 2CW63/A/B、2DW12H
1N720 | 0.25 | 18 | 13 | 2CW20B、2CW64/B、2CW64-18
1N721 | 0.25 | 20 | 12 | 2CW65-20、2DW12I、BWA65
1N722 | 0.25 | 22 | 11 | 2CW20C、2DW12J
1N723 | 0.25 | 24 | 10 | WCW116、2DW13A
1N724 | 0.25 | 27 | 9 | 2CW20D、2CW68、BWA68/D
1N725 | 0.4 | 30 | 13 | 2CW119-30V
1N726 | 0.4 | 33 | 12 | 2CW120-33V
1N727 | 0.4 | 36 | 11 | 2CW120-36V
1N728 | 0.4 | 39 | 10 | 2CW121-39V
1N748 | 0.5 | 3.8～4.0 | 125 | HZ4B2
1N752 | 0.5 | 5.2～5.7 | 80 | HZ6A
1N753 | 0.5 | 5.8～6.1 | 80 | 2CW132
1N754 | 0.5 | 6.3～6.8 | 70 | H27A
1N755 | 0.5 | 7.1～7.3 | 65 | HZ7.5EB
1N757 | 0.5 | 8.9～9.3 | 52 | HZ9C
1N962 | 0.5 | 9.5～11 | 45 | 2CW137
1N963 | 0.5 | 11～11.5 | 40 | 2CW138、HZ12A-2
1N964 | 0.5 | 12～12.5 | 40 | HZ12C-2、MA1130TA
1N969 | 0.5 | 21～22.5 | 20 | RD245B
1N4240A | 1 | 10 | 100 | 2CW108-10V、2CW109、2DW5
1N4724A | 1 | 12 | 76 | 2DW6A、2CW110-12V
1N4728 | 1 | 3.3 | 270 | 2CW101-3V3
1N4729 | 1 | 3.6 | 252 | 2CW101-3V6
1N4729A | 1 | 3.6 | 252 | 2CW101-3V6
1N4730A | 1 | 3.9 | 234 | 2CW102-3V9
1N4731 | 1 | 4.3 | 217 | 2CW102-4V3
1N4731A | 1 | 4.3 | 217 | 2CW102-4V3
1N4732/A | 1 | 4.7 | 193 | 2CW102-4V7
1N4733/A | 1 | 5.1 | 179 | 2CW103-5V1
1N4734/A | 1 | 5.6 | 162 | 2CW103-5V6
1N4735/A | 1 | 6.2 | 146 | 1W6V2、2CW104-6V2
1N4736/A | 1 | 6.8 | 138 | 1W6V8、2CW104-6V8
1N4737/A | 1 | 7.5 | 121 | 1W7V5、2CW105-7V5
1N4738/A | 1 | 8.2 | 110 | 1W8V2、2CW106-8V2
1N4739/A | 1 | 9.1 | 100 | 1W9V1、2CW107-9V1
1N4740/A | 1 | 10 | 91 | 2CW286-10V、B563-10
1N4741/A | 1 | 11 | 83 | 2CW109-11V、2DW6
1N4742/A | 1 | 12 | 76 | 2CW110-12V、2DW6A
1N4743/A | 1 | 13 | 69 | 2CW111-13V、2DW6B、BWC114D
1N4744/A | 1 | 15 | 57 | 2CW112-15V、2DW6D
1N4745/A | 1 | 16 | 51 | 2CW112-16V、2DW6E
1N4746/A | 1 | 18 | 50 | 2CW113-18V、1W18V
1N4747/A | 1 | 20 | 45 | 2CW114-20V、BWC115E
1N4748/A | 1 | 22 | 41 | 2CW115-22V、1W22V
1N4749/A | 1 | 24 | 38 | 2CW116-24V、1W24V
1N4750/A | 1 | 27 | 34 | 2CW117-27V、1W27V
1N4751/A | 1 | 30 | 30 | 2CW118-30V、1W30V、2DW19F
1N4752/A | 1 | 33 | 27 | 2CW119-33V、1W33V
1N4753 | 0.5 | 36 | 13 | 2CW120-36V、1/2W36V
1N4754 | 0.5 | 39 | 12 | 2CW121-39V、1/2W39V
1N4755 | 0.5 | 43 | 12 | 2CW122-43V、1/2W43V
1N4756 | 0.5 | 47 | 10 | 2CW122-47V、1/2W47V
1N4757 | 0.5 | 51 | 9 | 2CW123-51V、1/2W51V
1N4758 | 0.5 | 56 | 8 | 2CW124-56V、1/2W56V
1N4759 | 0.5 | 62 | 8 | 2CW124-62V、1/2W62V
1N4760 | 0.5 | 68 | 7 | 2CW125-68V、1/2W68V
1N4761 | 0.5 | 75 | 6.7 | 2CW126-75V、1/2W75V
1N4762 | 0.5 | 82 | 6 | 2CW126-82V、1/2W82V
1N4763 | 0.5 | 91 | 5.6 | 2CW127-91V、1/2W91V
1N4764 | 0.5 | 100 | 5 | 2CW128-100V、1/2W100V
1N5226/A | 0.5 | 3.3 | 138 | 2CW51-3V3、2CW5226
1N5227/A/B | 0.5 | 3.6 | 126 | 2CW51-3V6、2CW5227
1N5228/A/B | 0.5 | 3.9 | 115 | 2CW52-3V9、2CW5228
1N5229/A/B | 0.5 | 4.3 | 106 | 2CW52-4V3、2CW5229
1N5230/A/B | 0.5 | 4.7 | 97 | 2CW53-4V7、2CW5230
1N5231/A/B | 0.5 | 5.1 | 89 | 2CW53-5V1、2CW5231
1N5232/A/B | 0.5 | 5.6 | 81 | 2CW103-5.6、2CW5232
1N5233/A/B | 0.5 | 6 | 76 | 2CW104-6V、2CW5233
1N5234/A/B | 0.5 | 6.2 | 73 | 2CW104-6.2V、2CW5234
1N5235/A/B | 0.5 | 6.8 | 67 | 2CW105-6.8V、2CW5235
1N5236/A/B | 0.5 | 7.5 | 61 | 2CW105-7.5V,2CW5236
1N5237/A/B | 0.5 | 8.2 | 55 | 2CW106-8.2V,2CW5237
1N5238/A/B | 0.5 | 8.7 | 52 | 2CW106-8.7V,2CW5238
1N5239/A/B | 0.5 | 9.1 | 50 | 2CW107-9.1V,2CW5239
1N5240/A/B | 0.5 | 10 | 45 | 2CW108-10V,2CW5240
1N5241/A/B | 0.5 | 11 | 41 | 2CW109-11V,2CW5241
1N5242/A/B | 0.5 | 12 | 38 | 2CW11O-12V,2CW5242
1N5243/A/B | 0.5 | 13 | 35 | 2CW111-13V,2CW5243
1N5244/A/B | 0.5 | 14 | 32 | 2CW111-14V,2CW5244
1N5245/A/B | 0.5 | 15 | 30 | 2CW112-15V,2CW5245
1N5246/A/B | 0.5 | 16 | 28 | 2CW112-16V,2CW5246
1N5247/A/B | 0.5 | 17 | 27 | 2CW113-17V,2CW5247
1N5248/A/B | 0.5 | 18 | 25 | 2CW113-l8V,2CW5248
1N5249/A/B | 0.5 | 19 | 24 | 2CW114-19V,2CW5249
1N5250/A/B | 0.5 | 20 | 23 | 2CW114-20V,2CW5250
1N5251/A/B | 0.5 | 22 | 21 | 2CW115-22V,2CW5251
1N5252/A/B | 0.5 | 24 | 19.1 | 2CW115-24V,2CW5252
1N5253/A/B | 0.5 | 25 | 18.2 | 2CW116-25V,2CW5253
1N5254/A/B | 0.5 | 27 | 16.8 | 2CW1l7-27V,2CW5254
1N5255/A/B | 0.5 | 28 | 16.2 | 2CW118-28V,2CW5255
1N5256/A/B | 0.5 | 30 | 15.1 | 2CW119-30V,2CW5256
1N5257/A/B | 0.5 | 33 | 13.8 | 2CW120-33V,2CW5257
1N5730 | 0.4 | 5.6 | 65 | 2CW752
1N5731 | 0.4 | 6.2 | 62 | 2CW753,RD6.2EB
1N5732 | 0.4 | 6.8 | 58 | 2CW754,2CW957
1N5733 | 0.4 | 7.5 | 52 | 2CW755,2CW958
1N5734 | 0.4 | 8.2 | 47 | 2CW756,2CW959
1N5735 | 0.4 | 9.1 | 42 | 2CW757,2CW960
1N5736 | 0.4 | 10 | 39 | 2CW758,2CW96l
1N5737 | 0.4 | 11 | 36 | 2CW962
1N5738 | 0.4 | 12 | 33 | 2CW7592,CW963
1N5739 | 0.4 | 13 | 30 | 2CW760,2CW964,HZ-12C
1N5740 | 0.4 | 15 | 26 | 2CW965
1N5741 | 0.4 | 16 | 24 | 2CW966
1N5742 | 0.4 | 18 | 21 | 2CW967
1N5743 | 0.4 | 20 | 19 | 2CW968
1N5744 | 0.4 | 22 | 17 | 2GW969
1N5745 | 0.4 | 24 | 15 | 2CW970,EQA02-25A
1N5746 | 0.4 | 27 | 13 | 2CW971,HZS30E
1N5747 | 0.4 | 30 | 11 | 2CW972,1/2W30
1N5748 | 0.4 | 33 | 10 | 2CW973
1N5749 | 0.4 | 36 | 9 | 2CW974
1N5750 | 0.4 | 39 | 8 | 2CW975
1N5985 | 0.5 | 2.4 | 175 | 2CW50-2V4,2GW5221
1N5986 | 0.5 | 2.7 | 167 | 2CW50-2V7,2CW5223
1N5987 | 0.5 | 3 | 141 | 2CW51-3V,2CW5225
1N5988 | 0.5 | 3.3 | 128 | 2CW51-3V3,2CW5226
1N5989 | 0.5 | 3.6 | 118 | 2GW51-3V6,2CW5227
1N5990 | 0.5 | 3.9 | 100 | 2CW52-3V9,2CW5228
1N5991 | 0.5 | 4.3 | 99 | 2CW52-4V3,2CW5229
1N5992 | 0.5 | 4.7 | 90 | 2CW53-4V7,2CW5230
1N5993 | 0.5 | 5.1 | 83 | 2CW53-5V1,2CW5231
1N5994 | 0.5 | 5.6 | 76 | 2CW53-5V6,2CW5232
1N5995 | 0.5 | 6.2 | 68 | 2CW54-6V2,2CW5234
1N5996 | 0.5 | 6.8 | 63 | 2CW54-6V8,2CW5235
1N5997 | 0.5 | 7.5 | 57 | 2CW55-7V5,2CW5236
1N5998 | 0.5 | 8.2 | 52 | 2CW55-8V2,2CW5237
1N5999 | 0.5 | 9.1 | 47 | 2CW57-9V1,2CW5239
1N6000 | 0.5 | 10 | 43 | 2CW58-10V,2CW5240
1N6001 | 0.5 | 11 | 39 | 2CW59-11V,2CW5241
1N6002 | 0.5 | 12 | 35 | 2CW60-12V,2CW5242
IN6003 | 0.5 | 13 | 33 | 2CW61-13V,2CW5243
1N6004 | 0.5 | 15 | 28 | 2CW62-15V,2CW5245
1N6005 | 0.5 | 16 | 27 | 2GW62-16V,2CW5246
1N6006 | 0.5 | 18 | 24 | 2CW63-18V,2CW5248
1N6007 | 0.5 | 20 | 21 | 2CW64-20V,2CWS2SO
1N6008 | 0.5 | 22 | 19 | 2CW65-22V,2CW5251
IN6009 | 0.5 | 24 | 18 | 2CW66-24V,2CW5252
1N6010 | 0.5 | 27 | 16 | 2CW67-27V,2CW5254
1N6011 | 0.5 | 30 | 14 | 2CW68-30V,2CW5256
1N6012 | 0.5 | 33 | 13 | 2CW69-33V,2CW5257
1N6013 | 0.5 | 36 | 12 | 2CW70-36V,2CW5258
1N6014 | 0.5 | 39 | 11 | 2CW71-39V,2CW5259
1N6015 | 0.5 | 43 | 9.9 | 2CW72-43V,2GW5260
1N6016 | 0.5 | 47 | 9 | 0.5W47V,2CW5261
1N6017 | 0.5 | 51 | 8.3 | 0.5W51V,2CW5262
1N6018 | 0.5 | 56 | 7.6 | 0.5W56V,2CW5263
1N6019 | 0.5 | 62 | 6.8 | 0.5W62V,2CW5265
1N6020 | 0.5 | 68 | 6.3 | 0.5W68V,2CW5266
1N6021 | 0.5 | 75 | 5.7 | 0.5W75V,2CW5267
IN6022 | 0.5 | 82 | 5.2 | 0.5W82V,2CW5268
1N6023 | 0.5 | 91 | 4.5 | 0.5W91V,2CW5270
1N6024 | 0.5 | 100 | 4 | 0.SW100V,2CW5271
1N6025 | 0.5 | 110 | 3.9 | 0.5W110V,2CW5272
1N6026 | 0.5 | 120 | 3.5 | 0.5W120V,2CW5273
1N6027 | 0.5 | 130 | 3.3 | 0.5W130V
1N6028 | 0.5 | 150 | 2.8 | 0.5W150V
1N6029 | 0.5 | 160 | 2.5 | 0.5W160V
1N6030 | 0.5 | 180 | 2 | 0.5W180V
1N6031 | 0.5 | 200 | 1 | 0.5W200V

## MA系列
型 号 | 稳压值(V) | 稳定电流(MA) | 功率(mW)
MA1030 | 3 | 5 | 400
MA1033 | 3.3 | 5 | 400
MA1036 | 3.6 | 5 | 400
MA1039 | 3.9 | 5 | 400
MA1043 | 4.3 | 5 | 400
MA1047 | 4.7 | 5 | 400
MA1051 | 5.1 | 5 | 400
MA1056 | 5.6 | 5 | 400
MA1062 | 6.2 | 5 | 400
MA1068 | 6.8 | 5 | 400
MA1075 | 7.5 | 5 | 400
MA1082 | 8.2 | 5 | 400
MA1091 | 9.1 | 5 | 400
MA1100 | 10 | 5 | 400
MA1110 | 11 | 5 | 400
MA1114 | 11.4 | 10 | 400
MA1120 | 12 | 5 | 400
MA1130 | 13 | 5 | 400
MA1140 | 14 | 5 | 400
MA1150 | 15 | 5 | 400
MA1160 | 16 | 5 | 400
MA1180 | 18 | 5 | 400
MA1200 | 20 | 5 | 400
MA1220 | 22 | 5 | 400
MA1240 | 24 | 5 | 400
MA1270 | 27 | 2 | 400
MA1300 | 30 | 2 | 400
MA1330 | 33 | 2 | 400
MA1360 | 36 | 2 | 400
MA2051 | 5.1 | 40 | 1000
MA2056 | 5.6 | 40 | 1000
MA2062 | 6.2 | 40 | 1000
MA2068 | 6.8 | 40 | 1000
MA2075 | 7.5 | 40 | 1000
MA2082 | 8.2 | 40 | 1000
MA2091 | 9.1 | 40 | 1000
MA2100 | 10 | 40 | 1000
MA2110 | 11 | 5 | 1000
MA2120 | 12 | 5 | 1000
MA2130 | 13 | 5 | 1000
MA2150 | 15 | 5 | 1000
MA2160 | 16 | 5 | 1000
MA4110 | 11 | 5 | 370
MA4120 | 12 | 5 | 370
MA4130 | 13 | 5 | 370
MA4140 | 14 | 5 | 370
MA4150 | 15 | 5 | 370
MA4160 | 16 | 5 | 370
MA4180 | 18 | 5 | 370
MA4200 | 20 | 5 | 370
MA4220 | 22 | 5 | 370
MA4240 | 24 | 5 | 370
MA4270 | 27 | 2 | 370
MA4300 | 30 | 2 | 370
MA4330 | 33 | 2 | 370
MA4360 | 36 | 2 | 370
MA5047 | 4.7 | 5 | 500
MA5051 | 5.1 | 5 | 500
MA5056 | 5.6 | 5 | 500
MA5062 | 6.2 | 5 | 500
MA5068 | 6.8 | 5 | 500
MA5075 | 7.5 | 5 | 500
MA5082 | 8.2 | 5 | 500
MA5091 | 9.1 | 5 | 500
MA5100 | 10 | 5 | 500
MA5110 | 11 | 5 | 500
MA5120 | 12 | 5 | 500
MA5130 | 13 | 5 | 500
MA5150 | 15 | 5 | 500
MA5160 | 16 | 5 | 500
MA5180 | 18 | 5 | 500
MA5200 | 20 | 5 | 500
MA5240 | 24 | 5 | 500
MA2180 | 18 | 20 | 1000
MA2200 | 20 | 20 | 1000
MA2220 | 22 | 10 | 1000
MA2240 | 24 | 10 | 1000
MA2270 | 27 | 5 | 1000
MA2300 | 30 | 5 | 1000
MA2330 | 33 | 5 | 1000
MA2360 | 36 | 5 | 1000
MA3047 | 4.7 | 5 | 150
MA3051 | 5.1 | 5 | 150
MA3056 | 5.6 | 5 | 150
MA3062 | 6.2 | 5 | 150
MA3082 | 8.2 | 5 | 150
MA3091 | 9.1 | 5 | 150
MA3100 | 10 | 5 | 150
MA3110 | 11 | 5 | 150
MA3120 | 12 | 5 | 150
MA3130 | 13 | 5 | 150
MA3150 | 15 | 5 | 150
MA3160 | 16 | 5 | 150
MA3180 | 18 | 5 | 150
MA3200 | 20 | 5 | 150
MA3220 | 22 | 5 | 150
MA3240 | 24 | 5 | 150
MA3270 | 27 | 2 | 150
MA3300 | 30 | 2 | 150
MA3330 | 33 | 2 | 150
MA3360 | 36 | 2 | 150
MA4030 | 3 | 5 | 370
MA4033 | 3.3 | 5 | 370
MA4036 | 3.6 | 5 | 370
MA4039 | 3.9 | 5 | 370
MA4043 | 4.3 | 5 | 370
MA4047 | 4.7 | 5 | 370
MA4051 | 5.1 | 5 | 370
MA4056 | 5.6 | 5 | 370
MA4062 | 6.2 | 5 | 370
MA4068 | 6.8 | 5 | 370
MA4075 | 7.5 | 5 | 370
MA4082 | 8.2 | 5 | 370
MA4091 | 9.1 | 5 | 370
MA4100 | 10 | 5 | 370

## BZX系列
型 号 | 稳压值(V) | 稳定电流(MA) | 功率(mW)
BZX55C2V4 | 2.4 | 5 | 500
BZX55C2V7 | 2.7 | 5 | 500
BZX55C3V0 | 3 | 5 | 500
BZX55C3V3 | 3.3 | 5 | 500
BZX55C3V6 | 3.6 | 5 | 500
BZX55C3V9 | 3.9 | 5 | 500
BZX55C4V3 | 4.3 | 5 | 500
BZX55C4V7 | 4.7 | 5 | 500
BZX55C5V1 | 5.1 | 5 | 500
BZX55C5V6 | 5.6 | 5 | 500
BZX55C6V2 | 6.2 | 5 | 500
BZX85C15 | 15 | 15 | 1300
BZX85C16 | 16 | 15 | 1300
BZX85C18 | 18 | 15 | 1300
BZX85C20 | 20 | 10 | 1300
BZX85C22 | 22 | 10 | 1300
BZX85C24 | 24 | 10 | 1300
BZX85C27 | 27 | 8 | 1300
BZX85C30 | 30 | 8 | 1300
BZX85C33 | 33 | 8 | 1300
BZX85C36 | 36 | 8 | 1300
BZX85C39 | 39 | 6 | 1300
BZX85C43 | 43 | 6 | 1300
BZX85C47 | 47 | 4 | 1300
BZX85C51 | 51 | 4 | 1300
BZX85C56 | 56 | 4 | 1300
BZX85C62 | 62 | 4 | 1300
BZX55C68 | 68 | 2.5 | 500
BZX55C75 | 75 | 2.5 | 500
BZX55C82 | 82 | 2.5 | 500
BZX55C91 | 91 | 1 | 500
BZX55C100 | 100 | 1 | 500
BZX55C110 | 110 | 1 | 500
BZX55C120 | 120 | 1 | 500
BZX55C130 | 130 | 1 | 500
BZX55C150 | 150 | 1 | 500
BZX55C160 | 160 | 1 | 500
BZX55C180 | 180 | 1 | 500
BZX55C200 | 200 | 1 | 500
BZX79A2V4 | 2.4 | 5 | 400
BZX79A2V7 | 2.7 | 5 | 400
BZX79A3V0 | 3 | 5 | 400
BZX79A3V3 | 3.3 | 5 | 400
BZX79A3V6 | 3.6 | 5 | 400
BZX79A3V9 | 3.9 | 5 | 400
BZX79A4V3 | 4.3 | 5 | 400
BZX79A4V7 | 4.7 | 5 | 400
BZX79A5V1 | 5.1 | 5 | 400
BZX79A5V6 | 5.6 | 5 | 400
BZX79A6V2 | 6.2 | 5 | 400
BZX79A6V8 | 6.8 | 5 | 400
BZX79A7V5 | 7.5 | 5 | 400
BZX79A8V2 | 8.2 | 5 | 400
BZX55C6V8 | 6.8 | 5 | 500
BZX55C7V5 | 7.5 | 5 | 500
BZX55C8V2 | 8.2 | 5 | 500
BZX55C9V1 | 9.1 | 5 | 500
BZX55C10 | 10 | 5 | 500
BZX55C11 | 11 | 5 | 500
BZX55C12 | 12 | 5 | 500
BZX55C13 | 13 | 5 | 500
BZX55C15 | 15 | 5 | 500
BZX55C16 | 16 | 5 | 500
BZX55C18 | 18 | 5 | 500
BZX55C20 | 20 | 5 | 500
BZX55C22 | 22 | 5 | 500
BZX55C24 | 24 | 5 | 500
BZX55C27 | 27 | 5 | 500
BZX55C30 | 30 | 5 | 500
BZX55C33 | 33 | 5 | 500
BZX55C36 | 36 | 5 | 500
BZX55C39 | 39 | 5 | 500
BZX55C43 | 43 | 2.5 | 500
BZX55C47 | 47 | 2.5 | 500
BZX55C51 | 51 | 2.5 | 500
BZX55C56 | 56 | 2.5 | 500
BZX55C62 | 62 | 2.5 | 500
BZX85C2V7 | 2.7 | 80 | 1300
BZX85C3V0 | 3 | 80 | 1300
BZX85C3V3 | 3.3 | 80 | 1300
BZX85C3V6 | 3.6 | 70 | 1300
BZX85C3V9 | 3.9 | 60 | 1300
BZX85C4V3 | 4.3 | 50 | 1300
BZX85C4V7 | 4.7 | 45 | 1300
BZX85C5V1 | 5.1 | 45 | 1300
BZX85C5V6 | 5.6 | 45 | 1300
BZX85C6V2 | 6.2 | 35 | 1300
BZX85C6V8 | 6.8 | 35 | 1300
BZX85C7V5 | 7.5 | 35 | 1300
BZX85C8V2 | 8.2 | 25 | 1300
BZX85C9V1 | 9.1 | 25 | 1300
BZX85C10 | 10 | 25 | 1300
BZX85C11 | 11 | 20 | 1300
BZX85C12 | 12 | 20 | 1300
BZX85C13 | 13 | 20 | 1300
BZX79A9V1 | 9.1 | 5 | 400
BZX79A10 | 10 | 5 | 400
BZX79A11 | 11 | 5 | 400
BZX79A12 | 12 | 5 | 400
BZX79A13 | 13 | 5 | 400
BZX79A15 | 15 | 5 | 400
BZX79A16 | 16 | 5 | 400
BZX79A18 | 18 | 5 | 400
BZX79A20 | 20 | 5 | 400
BZX79A22 | 22 | 5 | 400
BZX79A24 | 24 | 5 | 400
BZX79A27 | 27 | 2 | 400
BZX79A30 | 30 | 2 | 400
BZX79A33 | 33 | 2 | 400
BZX79A36 | 36 | 2 | 400
BZX79A39 | 39 | 2 | 400
BZX79A43 | 43 | 2 | 400
BZX79A47 | 47 | 2 | 400
BZX79A51 | 51 | 2 | 400
BZX79A56 | 56 | 2 | 400
BZX79A62 | 62 | 2 | 400
BZX79A68 | 68 | 2 | 400
BZX79A75 | 75 | 2 | 400
BZX79C2V4 | 2.4 | 5 | 500
BZX79C2V7 | 2.7 | 5 | 500
BZX79C3V0 | 3 | 5 | 500
BZX79C3V3 | 3.3 | 5 | 500
BZX79C3V6 | 3.6 | 5 | 500
BZX79C3V9 | 3.9 | 5 | 500
BZX79C4V3 | 4.3 | 5 | 500
BZX79C4V7 | 4.7 | 5 | 500
BZX79C5V1 | 5.1 | 5 | 500
BZX79C5V6 | 5.6 | 5 | 500
BZX79C6V2 | 6.2 | 5 | 500
BZX79C6V8 | 6.8 | 5 | 500
BZX79C7V5 | 7.5 | 5 | 500
BZX79C8V2 | 8.2 | 5 | 500
BZX79C9V1 | 9.1 | 5 | 500
BZX79C10 | 10 | 5 | 500
BZX79C11 | 11 | 5 | 500
BZX79C12 | 12 | 5 | 500
BZX79C13 | 13 | 5 | 500

## Sheet1
型号 | 最大功耗(mW) | 稳定电压(V) |  | 电流(mA) | 代 换 型 号
[5 empty] | 国产稳压管 |  | 日立稳压管
|  | 最小值 | 最大值 |  | 新型号 | 旧型号
HZ4B2 | 500 | 3.8 | 4 | 5 | 2CW102 | 2CW21 | 4B2
HZ4C1 | 500 | 4 | 4.2 | 5 | 2CW102 | 2CW21 | 4C1
HZ6 | 500 | 5.5 | 5.8 | 5 | 2CW103 | 2CW21A | 6B1
HZ6A | 500 | 5.2 | 5.7 | 5 | 2CW103 | 2CW21A
HZ6C3 | 500 | 6 | 6.4 | 5 | 2CW104 | 2CW21B | 6C3
HZ7 | 500 | 6.9 | 7.2 | 5 | 2CW105 | 2CW21C
HZ7A | 500 | 6.3 | 6.9 | 5 | 2CW105 | 2CW21C
HZ7B | 500 | 6.7 | 7.3 | 5 | 2CW105 | 2CW21C
HZ9A | 500 | 7.7 | 8.5 | 5 | 2CW106 | 2CW21D
HZ9CTA | 500 | 8.9 | 9.7 | 5 | 2CW107 | 2CW21E
HZ11 | 500 | 9.5 | 11.9 | 5 | 2CW109 | 2CW21G
HZ12 | 500 | 11.6 | 14.3 | 5 | 2CW111 | 2CW21H
HZ12B | 500 | 12.4 | 13.4 | 5 | 2CW111 | 2CW21H
HZ12B2 | 500 | 12.6 | 13.1 | 5 | 2CW111 | 2CW21H | 12B2
HZ18Y | 500 | 16.5 | 18.5 | 5 | 2CW113 | 2CW21J
HZ20-1 | 500 | 18.86 | 19.44 | 2 | 2CW114 | 2CW21K
HZ27 | 500 | 27.2 | 28.6 | 2 | 2CW117 | 2CW21L | 27-3
HZT33-02 | 400 | 31 | 33.5 | 5 | 2CW119 | 2CW21M
RD2.0E(B) | 500 | 1.88 | 2.12 | 20 | 2CW100 | 2CW21P | 2B1
RD2.7E | 400 | 2.5 | 2.93 | 20 | 2CW101 | 2CW21S
RD3.9EL1 | 500 | 3.7 | 4 | 20 | 2CW102 | 2CW21 | 4B2
RD5.6EN1 | 500 | 5.2 | 5.5 | 20 | 2CW103 | 2CW21A | 6A1
RD5.6EN3 | 500 | 5.6 | 5.9 | 20 | 2CW104 | 2CW21B | 6B2
RD5.6EL2 | 500 | 5.5 | 5.7 | 20 | 2CW103 | 2CW21A | 6B1
RD6.2E(B) | 500 | 5.88 | 6.6 | 20 | 2CW104 | 2CW21B
RD7.5E(B) | 500 | 7 | 7.9 | 20 | 2CW105 | 2CW21C
RD10EN3 | 500 | 9.7 | 10 | 20 | 2CW108 | 2CW21F | 11A2
RD11E(B) | 500 | 10.1 | 11.8 | 15 | 2CW109 | 2CW21G
RD12E | 500 | 11.74 | 12.35 | 10 | 2CW110 | 2CW21H | 12A1
RD12F | 1000 | 11.19 | 11.77 | 20 | 2CW109 | 2CW21G
RD13EN1 | 500 | 12 | 12.7 | 10 | 2CW110 | 2CW21H | 12A3
RD15EL2 | 500 | 13.8 | 14.6 | 15 | 2CW112 | 2CW21J | 12C3
RD24E | 400 | 22 | 25 | 10 | 2CW116 | 2CW21H | 24-1
RD24F | 400 | 24 | 28 | 10 | 2CW117 | 2CW21L
RD36EL1 | 500 | 32 | 34 | 15 | 2CW119 | 2CW21M | 33-2
RD57E | 500 | 48 | 54 | 10 | 1DS55-18
05Z5.1Y | 500 | 4.94 | 5.2 |  | 2CW103 | 2CW21A | 5C2
05Z5.6Z | 500 | 5.61 | 5.91 |  | 2CW104 | 2CW21B | 6B2
05Z6.2Y | 500 | 5.96 | 6.27 | 41 | 2CW104 | 2CW21B | 6C2
05Z7.5Y | 500 | 7.07 | 7.45 | 34 | 2CW105 | 2CW21C
05Z7.5Z | 500 | 7.3 | 7.7 | 34 | 2CW105 | 2CW21C | 7C2
05Z9.1Y | 500 | 8.9 | 9.3 | 30 | 2CW107 | 2CW21E | 9C1
05Z12 | 500 | 11.13 | 12.35 | 21 | 2CW110 | 2CW21H
05Z12Z | 500 | 12 | 12.6 | 20 | 2CW110 | 2CW21H | 12A3
05Z13X | 500 | 12.11 | 12.75 | 19 | 2CW110 | 2CW21H | 12A3
05Z13Z | 500 | 13.5 | 14.1 | 18 | 2CW111 | 2CW21H | 12C2
05Z13Y | 500 | 12.55 | 13.21 | 19 | 2CW111 | 2CW21H | 12B2
05Z15 | 500 | 14.4 | 15 | 17 | 2CW112 | 2CW21J | 15-2
05Z15Y | 500 | 13.89 | 14.62 | 17 | 2CW111 | 2CW21H | 12C3
05Z18 | 500 | 16.5 | 18.5 | 14 | 2CW113 | 2CW21J
05Z18Y | 500 | 16.82 | 17.7 | 14 | 2CW113 | 2CW21J | 18-1
EQA01-11B | 500 | 10.1 | 11.8 | 15 | 2CW109 | 2CW21G
EQA01-12Z | 500 | 11.2 | 13.1 | 15 | 2CW110 | 2CW21H
EQA02-07B | 400 | 6.66 | 7.01 | 20 | 2CW105 | 2CW21C | 7A3
EQA02-25A | 500 | 24 | 25.5 |  | 2CW116 | 2CW21L | 24-3
TVSQA106SB | 500 | 5.88 | 6.6 | 20 | 2CW104 | 2CW21B
TVSQA111SB | 500 | 10.4 | 11.6 | 10 | 2CW109 | 2CW21G
TVSQA111SE | 500 | 11 | 11.5 | 10 | 2CW109 | 2CW21G | 11C2
MA1130 | 1000 | 12.4 | 14.1 | 5 | 2CW111 | 2CW21H
MA1330 | 500 | 31 | 35 | 25 | 2CW120 | 2CW21N
M4030 | 500 | 2.9 | 3 | 5 | 2CW101 | 2CW21S
uPC574JAG | 200 | 31 | 35 | 25 | 2CW120 | 2CW21N
RIMV |  | 135 | 160 |  | ZDW59

## 其他
型号 | 稳压值(0.5W)
TVSQA111SB | 11V
TVSQA106SB | 6.2V
TL | 12V
RD9.1EB | 9.1V
RD8.2EB | 8.2V
RD75E(B) | 7.5V
RD6.2FB | 6.3V
RD6.2EB | 6.2V
RD5.6EN3 | 5.6V
RD5.6EB | 5.6V
RD36EL1 | 36V
RD3.9EL1 | 3.9V
RD27EB | 27V
RD24EB | 24V
RD22EB | 22V
RD2.0EB | 2V
RD15EL2 | 15V
RD13EB | 13V
RD12EB | 12V
RD11EB | 11V
RD10EB | 10V
MA1130 | 23V
HZ9CTA | 9V
HZ7.5EB2 | 7.5V
HZ7 | 6.8V
HZ6C3 | 6.3V
HZ6 | 5.6V
HZ5 | 5.6V
HZ4B2 | 3.9V
HZ47A2 | 23V
HZ20-1 | 20V
HZ11 | 11V
HZ | 12V
EQA02-12B | 12V
EQA02-11B | 11V
EQA02-07B | 6.8V
EQ02-7 | 6.8V
BZXB22V | 22V
BZX79B6V8 | 6.8V
BZX79B5V1 | 5.1V
05Z9.1Y | 9.1V
05Z7.5Y | 6.2V
05Z6.2Y | 6.2V
05Z5.QY | 5.1V
05Z5.6E | 5.6V
05Z18Y | 18V
05Z15Y | 15V
05Z13X | 13V
05Z12Y | 12V