## Sheet1
单端反激式开关电源变压器设计
初级参数
输入 |  |  | 计算结果
输入电压（V） | Vacmin | 85 | 输入电压（V） | Vdcmin | 86.02
| Vacmax | 264 |  | Vdcmax | 369.6
电源功率（W） | Pout | 7.26 | 反射电压（V） | Vf | 77
预设效率（%） | η | 0.8777 | 周期 μs | T | 16.6667
工作频率（KHz） | f | 60 | 最大导通时间( μs) | t | 7.8722
MOS反峰电压（V） | Vmosmax | 446.6 | 最大占空比 | Dmax | 0.47233
连续模式输入 断续模式输入 | 0.5 | 1 | 输入功率（W） | Pin | 8.2716
| 1 |  | 初级电流 | Ip | 0.40717
|  |  | 最大电感量（mH） | Lp | 1.6631
磁芯预选： |  | EE13 | 初级次级匝数比 | n | 14
电感因数(nH/N2) | AL | 1130 | 磁芯气隙（cm） | lg | 0.014359
磁芯截面（mm2） | Ae | 17.1 | 初级匝数（Turn） | Np | 112.183
磁感应强度（T） | Bw | 0.353 | 初级线径（mm） | Dp | 0.37843
次级参数：
输出电压（V） | Vout | 5.5 | 次级匝数（Turn） | Ns | 8.0131
输出电流（A） | Iout | 0.75 | 次级线径（mm） | Ds | 0.51361
辅助电压（V） | Va | 0 | 辅助匝数（Turn） | Na | 0
辅助电流（A） | Ia | 0 | 辅助线径（mm） | Da | 0
磁路长度（mm） | le | 30.2 | 无气隙匝数电感 | L | 14.2211
磁芯磁压降(安匝) | NI | 5.3419 | 磁芯相对导磁率 | μ | 1588.1071
气隙磁压降 |  | 40.3352 | 有气隙相对导磁率 | μe | 185.7264
峰值电流*初级匝数 |  | 45.6771 | 电感中储存的能量(mj) | 0.5L*Ip^2 | 0.13786
总磁压降 |  | 45.6771 | 气隙中储存的能量(mj) | 0.5B*Hg*Ae*lg 0.5B*气隙磁压降*Ae | 0.12174
|  |  | 磁芯中储存的能量(mj) | 0.5B*磁芯磁压降*Ae | 0.016123