## 计算公式
输入数据
输入最低DC（V） | 90
输入最高DC（V） | 380
输出电压（V） | 10
输出电流（A） | 0.33
最大占空比 | 0.5 | 初级反射（V） | 90
工作频率（KHZ） | 50 | 磁心面面积(CM4) | 0.017422 | Ae(mm2) | 12.5
电路效率 | 0.7 |  |  | Aw(mm2) | 23
磁通密度（B） | 0.23 | 匝数比n | 9
Krp:△I/Ip | 1 | 初级峰值Ip（A） | 0.20952
|  | 初级有效Irms（A） | 0.085538
|  | 初级电感(mH) | 4.2955
|  | 初级匝数（Np） | 313.0435
Note on B10: Krp的取值范围是0-1.0 若Krp=1.0 为DCM（严格为临界） 苦Krp<1.0 为CCM（连 续 模式）

## 乞力马扎罗的雪
输入最低电压 | Vin（min） | 90 | V
输入最高电压 | Vin（max） | 380 | V
输出电压 | Vout | 9.6 | V
输出电流 | Iout | 0.33 | A
输出功率 | Pout | 3.168 | W
工作效率 |  | 0.7
最大工作磁通 | △B | 0.23
开关频率 | f | 50 | KHZ
MOS开关耐压 | Vmos | 600 | V | 反射电压Vor | 95
Krp:△I/Ip |  | 0.72 |  | 最大占空比D | 0.51351
| Ip2= | 3.6 | Ip1 | Ip1= | 0.042576
|  |  |  | Ip2= | 0.15327
原副边匝比 | n | 9.8958 |  | Ip2-Ip1 | 0.1107
原边电感 | Lp | 8.35 | mH | Ae(mm2) | 12.5
磁苡面面积 | Ap | 0.027419 | CM4 | Aw(mm2) | 23
初级匝数 | Np | 445.1595 |  | Lg | 0.03726 | CM
Note on C12: 0<Krp<1