## Munka1
120W | [5 empty] | 4*30W面光源
输入电压（V) | 总有功功率(W) | LED灯板功率W | 电源消耗功率W | 电流(A) | 功率因数 | 电源效率（%）
180 | 82 | 78.77 | 3.23 | 0.494 | 0.922 | 96.1
190 | 90 | 85.06 | 4.94 | 0.506 | 0.936 | 94.5
200 | 97 | 92.17 | 4.83 | 0.521 | 0.931 | 95
210 | 113 | 108.24 | 4.76 | 0.567 | 0.949 | 95.6
220 | 128 | 124.12 | 3.88 | 0.612 | 0.952 | 97
230 | 123 | 116.47 | 6.53 | 0.564 | 0.948 | 95
240 | 115 | 105.75 | 9.25 | 0.52 | 0.92 | 92
250 | 106 | 96.24 | 9.76 | 0.486 | 0.88 | 90.8
260 | 91 | 82.67 | 8.33 | 0.457 | 0.77 | 90.8
5W | [5 empty] | LED面光源
输入电压（V) | 总有功功率(W) | LED灯板功率W | 电源消耗功率W | 电流(A) | 功率因数 | 电源效率（%）
160V | 4.02 | 3.69 | 0.33 | 0.027 | 0.917 | 92
170V | 4.41 | 4 | 0.41 | 0.027 | 0.932 | 90.7
180V | 4.7. | 4.23 | 0.47 | 0.027 | 0.94 | 90
190V | 4.9 | 4.39 | 0.51 | 0.027 | 0.944 | 89.6
200V | 5.05 | 4.41 | 0.54 | 0.026 | 0.944 | 87.3
210V | 5.14 | 4.59 | 0.55 | 0.026 | 0.941 | 89.3
220V | 5.17 | 4.63 | 0.54 | 0.025 | 0.933 | 89.6
230V | 5.16 | 4.65 | 0.51 | 0.024 | 0.924 | 90.1
240V | 5.09 | 4.62 | 0.47 | 0.023 | 0.912 | 90.8
250V | 4.97 | 4.55 | 0.42 | 0.022 | 0.892 | 91.5
260V | 4.82 | 4.47 | 0.35 | 0.021 | 0.869 | 92.7
7W | [5 empty] | LED面光源
输入电压（V) | 总有功功率(W) | LED灯板功率W | 电源消耗功率W | 电流(A) | 功率因数 | 电源效率（%）
160V | 5.33 | 4.98 | 0.35 | 0.036 | 0.912 | 93.4
170V | 5.87 | 5.38 | 0.49 | 0.037 | 0.929 | 91.7
180V | 6.33 | 5.76 | 0.57 | 0.037 | 0.941 | 91
190V | 6.67 | 6.02 | 0.65 | 0.037 | 0.945 | 90.3
200V | 6.87 | 6.17 | 0.7 | 0.036 | 0.946 | 89.8
210V | 7.01 | 6.29 | 0.72 | 0.035 | 0.945 | 89.7
220V | 7.06 | 6.34 | 0.72 | 0.034 | 0.94 | 89.8
230V | 7.03 | 6.34 | 0.69 | 0.032 | 0.93 | 90.2
240V | 6.96 | 6.33 | 0.63 | 0.031 | 0.917 | 90.9
250V | 6.8 | 6.24 | 0.56 | 0.030 | 0.898 | 91.2
260V | 6.58 | 6.13 | 0.45 | 0.028 | 0.878 | 93.2
8W | [5 empty] | LED面光源
输入电压（V) | 总有功功率(W) | LED灯板功率W | 电源消耗功率W | 电流(A) | 功率因数 | 电源效率（%）
160V | 5.87 | 5.51 | 0.36 | 0.040 | 0.907 | 93.9
170V | 6.62 | 6.13 | 0.49 | 0.042 | 0.927 | 92.6
180V | 7.16 | 6.55 | 0.61 | 0.042 | 0.938 | 91.5
190V | 7.56 | 6.86 | 0.7 | 0.042 | 0.945 | 90.7
200V | 7.81 | 7.04 | 0.77 | 0.041 | 0.947 | 90.14
210V | 7.97 | 7.17 | 0.8 | 0.040 | 0.946 | 90
220V | 8.04 | 7.24 | 0.8 | 0.038 | 0.941 | 90
230V | 8.03 | 7.26 | 0.77 | 0.037 | 0.933 | 90.4
240V | 7.94 | 7.22 | 0.72 | 0.035 | 0.921 | 90.93
250V | 7.77 | 7.13 | 0.64 | 0.034 | 0.903 | 91.8
260V | 7.54 | 7.02 | 0.52 | 0.032 | 0.881 | 93.1
9W | [5 empty] | LED面光源
输入电压（V) | 总有功功率(W) | LED灯板功率W | 电源消耗功率W | 电流(A) | 功率因数 | 电源效率（%）
160V | 6.42 | 6.09 | 0.33 | 0.044 | 0.902 | 94.9
170V | 7.33 | 6.82 | 0.51 | 0.046 | 0.924 | 93
180V | 7.96 | 7.31 | 0.65 | 0.047 | 0.937 | 91.8
190V | 8.44 | 7.68 | 0.76 | 0.046 | 0.945 | 91
200V | 8.75 | 7.91 | 0.84 | 0.046 | 0.948 | 90.4
210V | 8.95 | 8.07 | 0.88 | 0.044 | 0.947 | 90.2
220V | 9.04 | 8.15 | 0.89 | 0.043 | 0.943 | 90.2
230V | 9.03 | 8.17 | 0.86 | 0.041 | 0.935 | 90.5
240V | 8.93 | 8.12 | 0.81 | 0.040 | 0.923 | 90.93
250V | 8.72 | 8 | 0.72 | 0.038 | 0.906 | 91.7
260V | 8.46 | 7.87 | 0.59 | 0.036 | 0.885 | 93
8W | [5 empty] | 20个5050LED灯板
输入电压（V) | 总有功功率(W) | LED灯板功率W | 电源消耗功率W | 电流(A) | 功率因数 | 电源效率（%）
180V | 5.5 | 5.37 | 0.13 | 0.035 | 0.87 | 97.6
190V | 6.93 | 6.67 | 0.26 | 0.040 | 0.894 | 96.2
200V | 7.79 | 7.36 | 0.43 | 0.042 | 0.915 | 94.5
210V | 8.21 | 7.64 | 0.57 | 0.042 | 0.928 | 93.1
220V | 8.47 | 7.79 | 0.68 | 0.041 | 0.936 | 92
230V | 8.5 | 7.77 | 0.73 | 0.039 | 0.937 | 91.4
240V | 8.39 | 7.65 | 0.74 | 0.037 | 0.93 | 91.2
250V | 8.14 | 7.43 | 0.71 | 0.035 | 0.917 | 91.3
260V | 7.74 | 7.12 | 0.62 | 0.033 | 0.892 | 92
20W | [5 empty] | LED面光源
输入电压（V) | 总有功功率(W) | LED灯板功率W | 电源消耗功率W | 电流(A) | 功率因数 | 电源效率（%）
180V | 15.6 | 14.93 | 0.67 | 0.072 | 0.887 | 95.7
190V | 17.9 | 16.85 | 1.05 | 0.073 | 0.911 | 94.1
200V | 19.2 | 17.77 | 1.43 | 0.070 | 0.927 | 92.6
210V | 20 | 18.32 | 1.68 | 0.066 | 0.936 | 91.6
220V | 20.2 | 18.38 | 1.82 | 0.062 | 0.939 | 91
230V | 20.1 | 18.23 | 1.87 | 0.058 | 0.935 | 90.7
240V | 19.6 | 17.81 | 1.79 | 0.054 | 0.925 | 90.9
250V | 18.7 | 17.09 | 1.61 | 0.052 | 0.904 | 91.4
260V | 17.6 | 16.31 | 1.29 | 0.049 | 0.873 | 92.7
75W | [5 empty] | 72×1WLED灯板
输入电压（V) | 总有功功率(W) | LED灯板功率W | 电源消耗功率W | 电流(A) | 功率因数 | 电源效率（%）
180V | 49.5 | 48.53 | 0.97 | 0.297 | 0.929 | 98
190V | 63 | 61.35 | 1.65 | 0.354 | 0.936 | 97.4
200V | 71.1 | 68.12 | 2.98 | 0.377 | 0.944 | 95.8
210V | 73.1 | 68.43 | 4.67 | 0.365 | 0.953 | 93.6
220V | 74.5 | 68.46 | 6.04 | 0.354 | 0.956 | 91.9
230V | 75 | 67.96 | 7.04 | 0.34 | 0.955 | 90.6
240V | 74.4 | 66.86 | 7.54 | 0.326 | 0.947 | 89.9
250V | 72.7 | 65.49 | 7.21 | 0.311 | 0.933 | 90.1
260V | 70.6 | 63.1 | 7.05 | 0.299 | 0.913 | 89.4
电源尺寸：56mm*25mm*20mm. 功率：5W---200W. 效率：95%, 功率因数：0.95，效率与功率因数取决于V2的抽头