## 反激式系统
BP3309系统设计程序 —应用于反激式LED电源
红色字体部分由使用者根据实际情况填入 蓝色字体部分为根据填入的参数计算的结果 | [9 empty] | `
设 计 规 格
最小交流输入电压 | 85 | V | 输出LED电压 | 22.4 | V | 功率开关VDS_MAX | 600 | V
最大交流输入电压 | 265 | V | 输出LED总电流 | 0.33 | A | 最小工作频率 | 45 | KHz
元 件 参 数 设 计 | [8 empty] | 0.42709
变压器参数设计 | [5 empty] | 变压器设计验证 |  |  | 原边峰值电流
铁芯规格（PC47) | EE-16 |  | 铁芯有效面积(Ae) | 19.5 | mm2 |  |  |  | 0.67745
参数 | 计算结果 |  | 选取值
原副边砸比 | 3.6449 |  | 4
电感量 | 1.7829 | mH | 1.7 | mH
初级绕组圈数 | 178.9702 | Ts | 180 | Ts |  | 磁通密度 | 0.32811 | T
初级绕组线径 | 0.16438 | mm | 0.2 | mm |  | 原边绕组电流密度 | 3.3775 | A/mm2
次级绕组圈数 | 45 | Ts | 45 | Ts |  | 原副边砸比 | 4
次级绕组线径 | 0.30397 | mm | 0.35 | mm |  | 副边绕组电流密度 | 3.8253 | A/mm2
辅助线圈圈数 | 28.125 | Ts | 28 | Ts
电流检测电阻（RS） |  |  | 功率MOSFET （Q1） |  |  | 输出整流二级管 （D1）
参数 | 计算结果 |  | 参数 | 计算结果 |  | 参数 | 计算结果
阻值计算结果 | 1.8182 | Ω | 正向平均电流 | 2.0324 | A | 反相峰值电压 | 166.0775 | V
|  |  | 反向峰值电压 | 598.31 | V | 正向平均电流 | 1.32 | A
LN检测上电阻（R1） |  |  | LN检测下电阻（R2）
参数 | 选取值 |  | 参数 | 计算结果
阻值 | 1.8 | MΩ | 阻值 | 11.9926 | KΩ
电感选定后，对应的系统工作频率
输入电压（V) | 频率（KHz） | [7 empty] | 占空比
85 | 42.9989 | [7 empty] | 0.42709
103 | 50.215 | [7 empty] | 0.38088
121 | 56.4284 | [7 empty] | 0.3437
139 | 61.8078 | [7 empty] | 0.31313
157 | 66.4965 | [7 empty] | 0.28755
175 | 70.6117 | [7 empty] | 0.26584
193 | 74.2477 | [7 empty] | 0.24717
211 | 77.4807 | [7 empty] | 0.23096
229 | 80.3723 | [7 empty] | 0.21674
247 | 82.9726 | [7 empty] | 0.20417
265 | 85.3227 | [7 empty] | 0.19297
输出电压变化时，对应的系统工作频率
最小输出电压 | 16 | V | [6 empty] | 占空比
输入电压（V） | 频率（KHz）
85 | 38.8725 | [7 empty] | 0.34747
103 | 44.0611 | [7 empty] | 0.30528
121 | 48.3531 | [7 empty] | 0.27223
139 | 51.9515 | [7 empty] | 0.24564
157 | 55.006 | [7 empty] | 0.22378
175 | 57.6284 | [7 empty] | 0.20549
193 | 59.9024 | [7 empty] | 0.18997
211 | 61.8922 | [7 empty] | 0.17662
229 | 63.6472 | [7 empty] | 0.16503
247 | 65.2061 | [7 empty] | 0.15487
265 | 66.5999 | [7 empty] | 0.14588
最大输出电压 | 26 | V
输入电压（V） | 频率（KHz）
85 | 45.3028 | [7 empty] | 0.46389
103 | 53.6486 | [7 empty] | 0.4166
121 | 60.9716 | [7 empty] | 0.37805
139 | 67.4104 | [7 empty] | 0.34604
157 | 73.0952 | [7 empty] | 0.31902
175 | 78.1391 | [7 empty] | 0.29592
193 | 82.6375 | [7 empty] | 0.27593
211 | 86.6698 | [7 empty] | 0.25848
229 | 90.3018 | [7 empty] | 0.2431
247 | 93.5885 | [7 empty] | 0.22945
265 | 96.5753 | [7 empty] | 0.21725
典 型 应 用 电 路 图

## 实际参数
元件参数 | EE10 | 70KHZ |  | OUT:40V;120mA
Np | 124Ts | 0.15mm
Ns | 65Ts | 0.18mm
Na | 19Ts | 0.15mm
L | mH
Rcs | 2R
Rfb | 270K//5.1K
测试数据
线性调整率
Vin | Iin | Pin | PF | Vout | Iout
90
110
220
265
负载调整率
Vin | Iin | Pin | PF | Vout | Iout