## BIT3251+B0210D COST
Project Name： BIT3251 +B0210D DEMO BOARD
Demo Board Revision： 1.00 |  |  | Task code ： | Doc INV-1123-100-242
數量 | 1 | 片
Item | Quantity | Reference | Part | Package | Supplier
3 | 1 | C1 | 47uF/50V 105℃ KY 系列 | 6.3X11 | 日電貿
4 | 1 | C3 | 4.7uF/250V 105℃ | 8X11.5 | 源達
5 | 1 | C4 | 10uF/16V X5R ±10%_Murata | 0805 | 九寧
6 | 2 | C5,C6 | 100nF/50V Y5V +80% ~-20% | 0603 | 興邦
7 | 1 | C7 | 1.5nF/50V X7R ±10% | 0603 | 興邦
8 | 1 | D1 | 3A/100V _ZOWLE (BSCD310H) | SMB | 智威
| 0 | D1 | 3A/100V _ZOWLE (SCD310H) | SMA | 智威
9 | 1 | D2 | 11V _PANJIT | SOD323 | 金永裕
10 | 1 | D3 | 1SS355TE-17_ROHM | SOD323 | 增你強
11 | 0 | F1 | 4A/DC50V | F1206
| 1 | F1 | 5A/DC24V_ TA-1 CF12V2T5R0 | F1206 | 大毅
12 | 1 | L1 | 120uH ±10% | JTP1012 | 承達
13 | 1 | Q1 | SST3904T116_ROMH | SOT23 | 增你強
14 | 1 | Q2 | B0210D_BITEK | TO252 | 碩頡
15 | 2 | R1,R16 | 3.9k ±5% | 1206 | 達而特
16 | 1 | R2 | 150Ω ±5% | 1206 | 達而特
17 | 1 | R3 | 0Ω ±5% | 0805 | 達而特
18 | 1 | R4 | 100k ±5% | 0603 | 達而特
19 | 1 | R5 | 680k ±5% | 0603 | 達而特
20 | 1 | R7 | 2.7k ±5% | 0603 | 達而特
21 | 1 | R8 | 200k ±5% | 0603 | 達而特
22 | 1 | R9 | 20k ±5% | '0603 | 達而特
23 | 4 | R10 | 3.3Ω ±1% | 0805 | 達而特
24 | 4 | R11 | 3.3Ω ±1% | 0805 | 達而特
25 | 4 | R12 | 3.3Ω ±1% | 0805 | 達而特
26 | 4 | R13 | 3.3Ω ±1% | 0805 | 達而特
27 | 4 | R14 | 3.3Ω ±1% | 0805 | 達而特
28 | 4 | R15 | 3.3Ω ±1% | 0805 | 達而特
29 | 1 | U1 | BIT3251_BITEK | SOP8 | 碩頡

## BOM
Project Name： BIT3251 + B0210D DEMO BOARD
Demo Board Revision： 1.00 |  |  | Task code： | Doc INV-1123-100-242
數量 | 50 | 片 | [5 empty] | 填寫日期 | 2011-07-07
項次 | 數量 | 零件位置 | 品名規格 | 包裝 | 用量 | 發料量 | 後焊件 | 退貨量 | 備註
1 | 1 | CN1 | S6B-PH-K-S JST 1X6PIN 180° | PITCH=2.0MM | 50 | 50 | V | 0 | BAG=50
2 | 1 | CN2 | W01-02100-022N | PITCH=3.5MM | 50 | 50 | V | 0 | BAG=50
3 | 1 | C1 | 47uF/50V 105℃ KY 系列 | 6.3X11 | 50 | 50 | V | 0 | BAG=50
4 | 1 | C3 | 4.7uF/250V 105℃ | 8X11.5 | 50 | 50 | V | 0 | BAG=50
5 | 1 | C4 | 10uF/16V X5R ±10%_Murata | 0805 | 50 | 2K |  | 1911 | REEL=2K
6 | 2 | C5,C6 | 100nF/50V Y5V +80% ~-20% | 0603 | 100 |  |  |  | REEL=4K YAGEO
7 | 1 | C7 | 1.5nF/50V X7R ±10% | 0603 | 50 | 4K |  | 3939 | REEL=4K YAGEO
8 | 1 | D1 | 3A/100V _ZOWLE (BSCD310H) | SMB | 50 | 150 |  | 88 | REEL=150
| 0 | D1 | 3A/100V _ZOWLE (SCD310H) | SMA | 0 | 0 |  | 0
9 | 1 | D2 | 11V _PANJIT | SOD323 | 50 | ~80 |  | 14 | REEL=~80
10 | 1 | D3 | 1SS355TE-17_ROHM | SOD323 | 50 | 3K |  | 2941 | REEL=3K
11 | 0 | F1 | 4A/DC50V | F1206 | 0 | 0
| 1 | F1 | 5A/DC24V_ TA-1 CF12V2T5R0 | F1206 | 50 | ~4K |  | 3085 | REEL=~4K
12 | 1 | L1 | 120uH ±10% | JTP1012 | 50 | 50 | V | 0 | BAG=50
13 | 1 | Q1 | SST3906T116_ROMH SST3904T116 | SOT23 | 50 | 2965 |  | 2902 | REEL=2965
14 | 1 | Q2 | B0210D_BITEK | TO252 | 50 | 944 |  | 870 | REEL=944
15 | 2 | R1,R16 | 3.9k ±5% | 1206 | 100 | 5K |  | 4874 | REEL=5K
16 | 1 | R2 | 150Ω ±5% | 1206 | 50 | 5K |  | 4890 | REEL=5K
17 | 1 | R3 | 0Ω ±5% | 0805 | 50 |  |  |  | REEL=2380
18 | 1 | R4 | 100k ±5% | 0603 | 50 | 4842 |  | 4773 | REEL=4842 YAGEO
19 | 1 | R5 | 680k ±5% | 0603 | 50 | 5K |  | 4925 | REEL=5K YAGEO
20 | 1 | R7 | 2.7k ±5% | 0603 | 50 | 4730 |  | 4606 | REEL=4730 YAGEO
21 | 1 | R8 | 200k ±5% | 0603 | 50 | 4523 |  | 4459 | REEL=4523 YAGEO
22 | 1 | R9 | 20k ±5% | '0603 | 50 |  |  |  | REEL=4650
23 | 4 | R10,R11,R12,R13 | 3.3Ω ±1% | 0805 | 200 | 5K |  | 4782 | REEL=5K WLISIN
24 | 2 | R14,R15 | NC | 0603 | 100 | 0 |  | 0
25 | 1 | U1 | BIT3251_BITEK | SOP8 | 50 | 1158 |  | 1107 | REEL=1158
26 | 1 | 自黏貼紙 | NI/DB-3251+B0210D-SOP-24V-BOOST-DC-1S-19W | 11X27MM | 50 | 0 |  | 0
Note on I19: kelly: SST3906T116 退料2902 PCS ( BOM製作錯誤) 更正為SST3904T116 2011/07/07