## NCE Power Product list
无锡新洁能功率半导体产品参数表--2012年4月
Product Major Information | [5 empty] | Vgs(V) | VTH | Ron(10V) (mΩ) |  | Ron(4.5V) (mΩ) |  | Ron(2.5V) (mΩ) |  | Vcesat(15V) (V) |  | Remark | Data sheet 下载
N/P Voltage | Product Name | Assembly | BVDSS Min(V) | ID(A) 25℃ | PW (W) 25℃ |  | Typ | Typ | Max | Typ | Max | Typ | Max | Typ | Max
P-20V | NCE2305A | SOT-23 | -12 | -4.1 | 1.7 | 8 | -0.7 |  |  | 37 | 45 | 50 | 60 |  |  | 量产 | 下载
| NCE2305 | SOT-23 | -20 | -4.1 | 1.7 | 8 | -0.7 |  |  | 45 | 52 | 60 | 75 |  |  | 量产 | 下载
| NCE2301 | SOT-23 | -20 | -3 | 1 | 12 | -0.7 |  |  | 64 | 110 | 89 | 140 |  |  | 量产 | 下载
P-20V（ESD） | NCE2005E | SOT-23 | -20 | -4 | 1.4 | 10 | -0.65 |  |  | 37 | 47 | 49 | 60 |  |  | 量产 | 下载
P-30V | NCE3407 | SOT-23 | -30 | -4.1 | 1.4 | 20 | -1.5 | 55 | 65 | 75 | 95 |  |  |  |  | 量产 | 下载
| NCE3407A | SOT-23 | -30 | -4.3 | 1.5 | 20 | -1.5 | 50 | 60 | 67 | 90 |  |  |  |  | 量产 | 下载
| NCE3401 | SOT-23 | -30 | -4.2 | 1.2 | 12 | -1 | 50 | 55 | 64 | 75 | 95 | 130 |  |  | 量产 | 下载
| NCE3401A | SOT-23 | -30 | -4.4 | 1.3 | 12 | -1 | 45 | 52 | 58 | 65 | 85 | 120 |  |  | 量产 | 下载
| NCE9435 | SOP-8 | -30 | -5.1 | 2.5 | 20 | -1.6 | 48 | 55 | 73 | 105 |  |  |  |  | 量产 | 下载
| NCE9435A | SOP-8 | -30 | -5.3 | 2.6 | 20 | -1.6 | 43 | 49 | 68 | 100 |  |  |  |  | 量产 | 下载
| NCE4953 | SOP-8 | -30 | -5.1 | 2.5 | 20 | -1.6 | 48 | 55 | 73 | 105 |  |  |  |  | 量产 | 下载
| NCE4953A | SOP-8 | -30 | -5.3 | 2.6 | 20 | -1.6 | 43 | 49 | 68 | 100 |  |  |  |  | 量产 | 下载
| NCE3007S | SOP-8 | -30 | -6.5 | 3.1 | 20 | -1.9 | 33 | 46 | 53 | 72 |  |  |  |  | 工程 | 下载
| NCE4403 | SOP-8 | -30 | -6.1 | 2.5 | 12 | -1 | 38 | 46 | 49 | 61 | 76 | 117 |  |  | 量产 | 下载
| NCE4435 | SOP-8 | -30 | -9.1 | 3.1 | 20 | -1.5 | 15 | 20 | 21 | 35 |  |  |  |  | 量产 | 下载
| NCE3012S | SOP-8 | -30 | -12 | 3 | 20 | -1.5 | 10 | 15 | 14 | 25 |  |  |  |  | 工程 | 下载
P40V | NCE4005S | SOP-8 | -40 | -5.3 | 2 | 20 | -1.8 | 67 | 80 | 100 | 120 |  |  |  |  | 量产 | 下载
| NCE4007S | SOP-8 | -40 | -6.2 | 2.5 | 20 | -1.7 | 16 | 25 | 21 | 30 |  |  |  |  | 量产 | 下载
| NCE4036F | TO-220F | -40 | -36 | 33 | 20 | -1.7 | 9 | 13 | 11 | 18 |  |  |  |  | 量产 | 下载
P55V | NCE5515 | TO-220 | -55 | -15 | 50 | 20 | -2.3 | 64 | 80 | [6 empty] | 工程 | 下载
| NCE5515K | TO-252 | -55 | -15 | 50 | 20 | -2.3 | 64 | 80 | [6 empty] | 工程 | 下载
| NCE5530 | TO-220 | -55 | -30 | 90 | 20 | -3 | 30 | 40 | [6 empty] | 量产 | 下载
| NCE5530K | TO-252 | -55 | -30 | 90 | 20 | -3 | 30 | 40 | [6 empty] | 量产 | 下载
N-20V | NCE2302 | SOT-23 | 20 | 2.9 | 1 | 10 | 0.75 |  |  | 30 | 45 | 37 | 59 |  |  | 量产 | 下载
| NCE2312 | SOT-23 | 20 | 5 | 1.25 | 10 | 0.65 |  |  | 27 | 33 | 33 | 40 |  |  | 量产 | 下载
| NCE2312A | SOT-23 | 20 | 5 | 1.25 | 10 | 0.65 |  |  | 22 | 28 | 27 | 35 |  |  | 量产 | 下载
| NCE9926 | SOP-8 | 20 | 6 | 1.25 | 12 | 0.7 |  |  | 26 | 30 | 36 | 40 |  |  | 量产 | 下载
| NCE8205 | SOT23-6 | 19.5 | 4 | 1.25 | 10 | 0.7 |  |  | 21 | 27 | 27 | 37 |  |  | 量产 | 下载
| NCE8205A | TSSOP-8 | 19.5 | 6 | 1.5 | 10 | 0.7 |  |  | 21 | 27 | 27 | 37 |  |  | 量产 | 下载
| NCE8205B | TSSOP-8 | 20 | 6 | 1.5 | 10 | 0.7 |  |  | 16 | 22 | 19 | 27 |  |  | 量产 | 下载
| NCE2012 | SOP-8 | 20 | 12 | 2.5 | 10 | 0.8 |  |  | 8 | 12 | 10 | 14 |  |  | 量产 | 下载
| NCE3420 | SOT23 | 20 | 5 | 1.25 | 12 | 0.7 | 19 | 24 | 22 | 27 | 35 | 42 |  |  | 工程 | 下载
N-20V（ESD） | NCE2011E | TSSOP-8 | 20 | 11 | 1.6 | 10 | 0.8 |  |  | 5.5 | 7 | 7 | 9 |  |  | 量产 | 下载
| NCE2010E | TSSOP-8 | 20 | 7 | 1.5 | 10 | 0.7 |  |  | 15 | 21 | 20 | 27 |  |  | 量产 | 下载
| NCE2008E | TSSOP-8 | 20 | 6 | 1.5 | 10 | 0.7 |  |  | 17 | 24 | 22 | 30 |  |  | 量产 | 下载
N-30V | NCE3400 | SOT-23 | 30 | 5.8 | 1.4 | 12 | 0.9 | 31 | 41 | 34 | 45 |  |  |  |  | 量产 | 下载
| NCE2304 | SOT-23 | 30 | 3.6 | 1.7 | 20 | 1.5 | 47 | 58 | 61 | 73 |  |  |  |  | 量产 | 下载
| NCE3010S | SOP-8 | 30 | 10 | 2.5 | 20 | 1.6 | 7.5 | 13.5 | 11 | 20 |  |  |  |  | 量产 | 下载
| NCE3030K | TO-252 | 30 | 30 | 30 | 20 | 1.9 | 18 | 22 | [6 empty] | 工程 | 下载
| NCE3050 | TO-220 | 30 | 50 | 60 | 20 | 1.6 | 8 | 11 | 10 | 16* |  |  |  |  | 量产 | 下载
| NCE3050I | TO-251 | 30 | 50 | 60 | 20 | 1.6 | 8 | 11 | 10 | 16* |  |  |  |  | 量产 | 下载
| NCE3050K | TO-252 | 30 | 50 | 60 | 20 | 1.6 | 8 | 11 | 10 | 16* |  |  |  |  | 量产 | 下载
| NCE3080I | TO-251 | 30 | 80 | 83 | 20 | 1.6 | 5.5 | 7.5 | 7.5 | 10* |  |  |  |  | 量产 | 下载
| NCE3080L | TO-251S | 30 | 80 | 83 | 20 | 1.6 | 5.5 | 7.5 | 7.5 | 10* |  |  |  |  | 量产 | 下载
| NCE3080K | TO-252 | 30 | 80 | 83 | 20 | 1.6 | 5.5 | 7.5 | 7.5 | 10* |  |  |  |  | 量产 | 下载
| NCE30H10 | TO-220 | 30 | 100 | 110 | 20 | 1.6 | 4 | 5.5 | 5 | 8 |  |  |  |  | 量产 | 下载
| NCE30H10K | TO-252 | 30 | 100 | 110 | 20 | 1.6 | 4 | 5.5 | 5 | 8 |  |  |  |  | 量产 | 下载
| NCE30H12 | TO-220 | 30 | 120 | 120 | 20 | 1.6 | 2.5 | 4 | 3.8 | 5 |  |  |  |  | 量产 | 下载
| NCE30H12K | TO-252 | 30 | 120 | 120 | 20 | 1.6 | 2.5 | 4 | 3.8 | 5 |  |  |  |  | 量产 | 下载
| NCE30H21 | TO-220 | 30 | 210 | 310 | 20 | 2.7 | 2 | 2.5 | [6 empty] | 量产 | 下载
N-30V（ESD） | NCE3011E | SOP-8 | 30 | 11 | 2.5 | 10 | 1.5 | 7 | 10 | 10 | 14 |  |  |  |  | 量产 | 下载
| NCE8601B | TSSOP-8 | 30 | 8 | 1.5 | 10 | 0.7 | 15 | 21 | 18 | 26 |  |  |  |  | 量产 | 下载
N-40V | NCE40H19 | TO-220 | 40 | 190 | 220 | 20 | 3 | 2.4 | 3.5 | [6 empty] | 量产 | 下载
| NCE40H20 | TO-220 | 40 | 200 | 260 | 20 | 3 | 3.3 | 4 | [6 empty] | 量产 | 下载
| NCE40H21 | TO-220 | 40 | 210 | 330 | 20 | 2.7 | 2.2 | 3.2 | [6 empty] | 量产 | 下载
N-50V | BSS138 | SOT-23 | 50 | 0.22 | 0.35 | 20 | 1.2 | 1Ω | 2Ω | 1.2Ω* | 3Ω* |  |  |  |  | 量产 | 下载
N-50V（ESD） | BSS138K | SOT-23 | 50 | 0.22 | 0.35 | 20 | 1.1 | 1Ω | 2Ω | 1.3Ω* | 3Ω* |  |  |  |  | 量产 | 下载
N-55V | NCE5549 | TO-220 | 55 | 49 | 100 | 20 | 3 | 8.4 | 11 | [6 empty] | 量产 | 下载
| NCE55H11 | TO-220 | 55 | 110 | 180 | 20 | 3 | 4.5 | 6 | [6 empty] | 量产 | 下载
| NCE55H12 | TO-220 | 55 | 120 | 200 | 20 | 3 | 4.1 | 5.5 | [6 empty] | 量产 | 下载
N-60V | 2N7002 | SOT-23 | 60 | 0.115 | 0.2 | 20 | 1.7 | 1.1Ω | 2Ω | 1.3Ω* | 3Ω* |  |  |  |  | 量产 | 下载
| 2N7002A | SOT-23 | 60 | 0.115 | 0.2 | 20 | 1.7 | 2.1Ω | 3Ω | 2.3Ω* | 3.5Ω* |  |  |  |  | 量产 | 下载
N-60V（ESD） | 2N7002K | SOT-23 | 60 | 0.3 | 0.35 | 20 | 1.7 | 1Ω | 2Ω | 1.3Ω* | 3Ω* |  |  |  |  | 量产 | 下载
N-60V | NCE6075 | TO-220 | 60 | 75 | 110 | 20 | 3 | 9.1 | 11.5 | [6 empty] | 量产 | 下载
| NCE6075K | TO-252 | 60 | 75 | 100 | 20 | 3 | 9.1 | 11.5 | [6 empty] | 量产 | 下载
| NCE6050 | TO-220 | 60 | 50 | 80 | 20 | 2.2 | 17 | 20 | [6 empty] | 量产 | 下载
| NCE6050K | TO-252 | 60 | 50 | 80 | 20 | 2.2 | 17 | 20 | [6 empty] | 量产 | 下载
| NCE6020K | TO-252 | 60 | 20 | 30 | 20 | 2.2 | 37 | 44 | [6 empty] | 量产 | 下载
| NCE6020L | TO-251S | 60 | 20 | 30 | 20 | 2.2 | 37 | 44 | [6 empty] | 量产 | 下载
| NCE6020I | TO-251 | 60 | 20 | 30 | 20 | 2.2 | 37 | 44 | [6 empty] | 量产 | 下载
| NCE6050I | TO-251 | 60 | 50 | 80 | 20 | 2.2 | 17 | 20 | [6 empty] | 量产 | 下载
| NCE6003 | SOT-23 | 60 | 3 | 1.7 | 20 | 1.5 | 85 | 105 | 95 | 125 |  |  |  |  | 量产 | 下载
| NCE3055 | SOT-89 | 60 | 3 | 1.7 | 20 | 1.5 | 85 | 105 | 95 | 125 |  |  |  |  | 量产 | 下载
| NCE6005S | SOP-8 | 60 | 4.5 | 2 | 20 | 2 | 38 | 45 | [6 empty] | 量产 | 下载
| NCE6005R | SOT223 | 60 | 5 | 2 | 20 | 2 | 38 | 45 | [6 empty] | 量产 | 下载
| NCE60H10 | TO-220 | 60 | 100 | 170 | 20 | 3 | 5.7 | 6.5 | [6 empty] | 量产 | 下载
| NCE60H15 | TO-220 | 60 | 150 | 220 | 20 | 3 | 3.6 | 4.5 | [6 empty] | 量产 | 下载
| NCE60H21 | TO-220 | 60 | 210 | 330 | 20 | 3 | 2.6 | 4 | [6 empty] | 量产 | 下载
N-70V | NCE7075 | TO-220 | 70 | 75 | 110 | 20 | 3 | 9.5 | 12 | [6 empty] | 量产 | 下载
| NCE7075K | TO-252 | 70 | 75 | 100 | 20 | 3 | 9.5 | 12 | [6 empty] | 量产 | 下载
| NCE7080 | TO-220 | 70 | 80 | 150 | 20 | 3 | 6.3 | 8 | [6 empty] | 量产 | 下载
| NCE7190 | TO-220 | 71 | 90 | 170 | 20 | 3 | 5.9 | 6.8 | [6 empty] | 量产 | 下载
N-75V | NCE7560K | TO-252 | 75 | 60 | 140 | 20 | 3 | 6.8 | 8.5 | [6 empty] | 量产 | 下载
| NCE7559K | TO-252 | 75 | 59 | 130 | 20 | 3 | 7.2 | 8.5 | [6 empty] | 量产 | 下载
| NCE7578 | TO-220 | 75 | 78 | 160 | 20 | 2.85 | 7 | 8.5 | [6 empty] | 量产 | 下载
| NCE7580 | TO-220 | 75 | 80 | 170 | 25 | 2.85 | 6.5 | 8 | [6 empty] | 量产 | 下载
| NCE7580D | TO-263 | 75 | 80 | 170 | 25 | 2.85 | 6.5 | 8 | [6 empty] | 量产 | 下载
| NCE7580T | TO-247 | 75 | 80 | 180 | 25 | 2.85 | 6.5 | 8 | [6 empty] | 量产 | 下载
| NCE75H11 | TO-220 | 75 | 110 | 210 | 25 | 3 | 7.5 | 9 | [6 empty] | 量产 | 下载
| NCE75H14 | TO-220 | 75 | 140 | 260 | 20 | 3 | 5.1 | 5.8 | [6 empty] | 量产 | 下载
| NCE75H21T | TO-247 | 75 | 210 | 330 | 20 | 3 | 2.9 | 4 | [6 empty] | 量产 | 下载
| NCE75H21 | TO-220 | 75 | 210 | 310 | 20 | 3 | 3.5 | 4.5 | [6 empty] | 量产 | 下载
| NCE75H21B | TO-220 | 75 | 210 | 310 | 20 | 3 | 3.8 | 4.5 | [6 empty] | 工程 | 下载
| NCE75H21TB | TO-247 | 75 | 210 | 330 | 20 | 3 | 3.3 | 4 | [6 empty] | 工程 | 下载
| NCE75H26T | TO-247 | 75 | 260 | 385 | 20 | 3 | 2.3 | 3 | [6 empty] | 量产 | 下载
| NCE75H35T | TO-247 | 75 | 350 | 460 | 20 | 3 | 1.9 | 2.6 | [6 empty] | 量产 | 下载
N-80V | NCE8098 | TO-220 | 80 | 98 | 180 | 20 | 3 | 6.5 | 8 | [6 empty] | 量产 | 下载
| NCE80H11 | TO-220 | 80 | 105 | 200 | 20 | 3 | 6.3 | 8 | [6 empty] | 量产 | 下载
| NCE80H11D | TO-263 | 80 | 105 | 200 | 20 | 3 | 6.3 | 8 | [6 empty] | 量产 | 下载
| NCE80H12 | TO-220 | 80 | 120 | 220 | 20 | 3 | 4.9 | 6 | [6 empty] | 量产 | 下载
N-85V | NCE8580 | TO-220 | 85 | 80 | 170 | 20 | 2.85 | 6.8 | 8.5 | [6 empty] | 量产 | 下载
| NCE8580ST | TO-220 | 85 | 80 | 170 | 20 | 2.85 | 6.8 | 8.5 | [6 empty] | 工程 | 下载
| NCE85H15T | TO-247 | 85 | 150 | 280 | 20 | 2.85 | 3.9 | 4.8 | [6 empty] | 量产 | 下载
| NCE85H15 | TO-220 | 85 | 150 | 270 | 20 | 2.85 | 4 | 4.8 | [6 empty] | 量产 | 下载
| NCE85H21T | TO-247 | 85 | 210 | 330 | 20 | 3 | 3.2 | 4.5 | [6 empty] | 量产 | 下载
| NCE85H21 | TO-220 | 85 | 210 | 310 | 20 | 3 | 3.7 | 5 | [6 empty] | 量产 | 下载
N-100V | NCE0128D | TO-263 | 100 | 28 | 150 | 20 | 3.2 | 14 | 18 | [6 empty] | 量产 | 下载
| NCE0102 | SOT-23 | 100 | 2 | 1.5 | 20 | 1.4 | 200 | 250 | [6 empty] | 工程 | 下载
| NCE0106R | SOT-223 | 100 | 6 | 3 | 20 | 3.2 | 110 | 140 | [6 empty] | 量产 | 下载
| NCE0106Z | TO-92 | 100 | 6 | 3 | 20 | 3.2 | 110 | 140 | [6 empty] | 量产 | 下载
| NCE0110K | TO-252 | 100 | 9.6 | 30 | 20 | 3.2 | 108 | 140 | [6 empty] | 量产 | 下载
| NCE0117 | TO-220 | 100 | 17 | 55 | 20 | 3.2 | 56 | 70 | [6 empty] | 量产 | 下载
| NCE0140K | TO-252 | 100 | 40 | 140 | 20 | 3 | 14 | 17 | [6 empty] | 量产 | 下载
| NCE0140KA | TO-252 | 100 | 40 | 140 | 20 | 1.1 | 14 | 17 | [6 empty] | 量产 | 下载
| NCE0157A | TO-220 | 100 | 57 | 160 | 20 | 3 | 14 | 17 | [6 empty] | 量产 | 下载
| NCE0157 | TO-220 | 100 | 57 | 170 | 20 | 3 | 12 | 16 | [6 empty] | 量产 | 下载
| NCE0157T | TO-247 | 100 | 57 | 180 | 20 | 3 | 11.7 | 16 | [6 empty] | 量产 | 下载
| NCE0159 | TO-220 | 100 | 59 | 180 | 20 | 3 | 11 | 15 | [6 empty] | 量产 | 下载
| NCE0170 | TO-220 | 100 | 70 | 190 | 20 | 3 | 10.5 | 14 | [6 empty] | 量产 | 下载
| NCE01H10 | TO-220 | 100 | 100 | 200 | 20 | 3 | 9.9 | 13 | [6 empty] | 量产 | 下载
| NCE01H11 | TO-220 | 100 | 110 | 220 | 20 | 3 | 7.8 | 9 | [6 empty] | 量产 | 下载
| NCE0160S | PowerPAK SO-8 | 100 | 60 | 105 | 20 | 3.7 | 12.6 | 16 | [6 empty] | 量产 | 下载
| NCE01H14 | TO-220 | 100 | 140 | 330 | 20 | 3.2 | 5 | 6.8 | [6 empty] | 量产 | 下载
| NCE01H14D | TO-263 | 100 | 140 | 330 | 20 | 3.2 | 5 | 6.8 | [6 empty] | 量产 | 下载
| NCE01H14T | TO-247 | 100 | 140 | 340 | 20 | 3.2 | 4.9 | 6.8 | [6 empty] | 量产 | 下载
| NCE01H21T | TO-247 | 100 | 210 | 385 | 20 | 3 | 3.3 | 4.3 | [6 empty] | 量产 | 下载
| NCE01H29T | TO-247 | 100 | 290 | 460 | 20 | 3 | 2.7 | 3.5 | [6 empty] | 量产 | 下载
N-150V | NCE1505S | SOP-8 | 150 | 5.2 | 3.5 | 20 | 3 | 31 | 44 | [6 empty] | 量产 | 下载
| NCE1540K | TO-252 | 150 | 40 | 140 | 20 | 3 | 35 | 45 | [6 empty] | 量产 | 下载
| NCE1540KA | TO-252 | 150 | 40 | 140 | 20 | 1.25 | 35 | 45 | [6 empty] | 量产 | 下载
| NCE1540D | TO-263 | 150 | 40 | 150 | 20 | 1.25 | 35 | 45 | [6 empty] | 量产 | 下载
| NCE1550 | TO-220 | 150 | 50 | 220 | 20 | 3.2 | 19.5 | 23 | [6 empty] | 量产 | 下载
| NCE15H11T | TO-247 | 150 | 110 | 385 | 20 | 3 | 10 | 13 | [6 empty] | 量产 | 下载
| NCE1579 | TO-220 | 150 | 79 | 310 | 20 | 3.1 | 16 | 19 | [6 empty] | 量产 | 下载
| NCE1583T | TO-247 | 150 | 83 | 320 | 20 | 3.1 | 15.7 | 18.5 | [6 empty] | 量产 | 下载
| NCE15H10 | TO-220 | 150 | 100 | 370 | 20 | 3.2 | 9.8 | 12 | [6 empty] | 量产 | 下载
| NCE15H15T | TO-247 | 150 | 150 | 460 | 20 | 3 | 6.6 | 8 | [6 empty] | 量产 | 下载
N-200V | NCE0203S | SOP-8 | 200 | 3.9 | 3 | 20 | 3 | 56 | 79 | [6 empty] | 量产 | 下载
| NCE0240 | TO-220 | 200 | 40 | 220 | 20 | 3.2 | 36.4 | 41 | [6 empty] | 量产 | 下载
| NCE0240F | TO-220F | 200 | 40 | 60 | 20 | 3.2 | 36.4 | 41 | [6 empty] | 量产 | 下载
| NCE0218 | TO-220 | 200 | 18 | 150 | 20 | 3 | 64 | 80 | [6 empty] | 量产 | 下载
| NCE0218D | TO-263 | 200 | 18 | 150 | 20 | 3 | 64 | 80 | [6 empty] | 量产 | 下载
| NCE0218F | TO-220F | 200 | 18 | 45 | 20 | 3 | 64 | 80 | [6 empty] | 量产 | 下载
| NCE0224D | TO-263 | 200 | 24 | 150 | 20 | 1.5 | 64 | 80 | [6 empty] | 量产 | 下载
| NCE0218K | TO-252 | 200 | 18 | 140 | 20 | 1.5 | 65 | 80 | [6 empty] | 量产 | 下载
| NCE0224K | TO-252 | 200 | 24 | 150 | 20 | 3.2 | 63 | 80 | [6 empty] | 量产 | 下载
500V SJ-MOS | NCE05N50L | TO-251S | 500 | 5 | 50 | 30 | 3 | 850 | 900 | [6 empty] | 量产 | 下载
| NCE05N50I | TO-251 | 500 | 5 | 50 | 30 | 3 | 850 | 900 | [6 empty] | 量产 | 下载
| NCE05N50K | TO-252 | 500 | 5 | 50 | 30 | 3 | 850 | 900 | [6 empty] | 量产 | 下载
| NCE05N50F | TO-220F | 500 | 5 | 31 | 30 | 3 | 850 | 900 | [6 empty] | 量产 | 下载
| NCE05N50 | TO-220 | 500 | 5 | 50 | 30 | 3 | 850 | 900 | [6 empty] | 量产 | 下载
| NCE05N50D | TO-263 | 500 | 5 | 50 | 30 | 3 | 850 | 900 | [6 empty] | 量产 | 下载
| NCE08N50 | TO-220 | 500 | 7.8 | 83 | 30 | 3 | 540 | 600 | [6 empty] | 量产 | 下载
| NCE08N50F | TO-220F | 500 | 7.8 | 32 | 30 | 3 | 540 | 600 | [6 empty] | 量产 | 下载
| NCE08N50I | TO-251 | 500 | 7.8 | 83 | 30 | 3 | 540 | 600 | [6 empty] | 量产 | 下载
| NCE08N50K | TO-252 | 500 | 7.8 | 83 | 30 | 3 | 540 | 600 | [6 empty] | 量产 | 下载
| NCE08N50D | TO-263 | 500 | 7.8 | 83 | 30 | 3 | 540 | 600 | [6 empty] | 量产 | 下载
| NCE11N50 | TO-220 | 500 | 11 | 125 | 30 | 3 | 340 | 380 | [6 empty] | 量产 | 下载
| NCE11N50F | TO-220F | 500 | 11 | 33 | 30 | 3 | 340 | 380 | [6 empty] | 量产 | 下载
| NCE11N50D | TO-263 | 500 | 11 | 125 | 30 | 3 | 340 | 380 | [6 empty] | 量产 | 下载
| NCE11N50T | TO-247 | 500 | 11 | 125 | 30 | 3 | 340 | 380 | [6 empty] | 量产 | 下载
| NCE20N50 | TO-220 | 500 | 20 | 208 | 30 | 3 | 160 | 190 | [6 empty] | 量产 | 下载
| NCE20N50F | TO-220F | 500 | 20 | 34.5 | 30 | 3 | 160 | 190 | [6 empty] | 量产 | 下载
| NCE20N50T | TO-247 | 500 | 20 | 208 | 30 | 3 | 155 | 190 | [6 empty] | 量产 | 下载
600V SJ-MOS | NCE05N60L | TO-251S | 600 | 5 | 50 | 30 | 3 | 850 | 900 | [6 empty] | 量产 | 下载
| NCE05N60I | TO-251 | 600 | 5 | 50 | 30 | 3 | 850 | 900 | [6 empty] | 量产 | 下载
| NCE05N60K | TO-252 | 600 | 5 | 50 | 30 | 3 | 850 | 900 | [6 empty] | 量产 | 下载
| NCE05N60F | TO-220F | 600 | 5 | 31 | 30 | 3 | 850 | 900 | [6 empty] | 量产 | 下载
| NCE05N60 | TO-220 | 600 | 5 | 50 | 30 | 3 | 850 | 900 | [6 empty] | 量产 | 下载
| NCE05N60D | TO-263 | 600 | 5 | 50 | 30 | 3 | 850 | 900 | [6 empty] | 量产 | 下载
| NCE08N60 | TO-220 | 600 | 7.8 | 83 | 30 | 3 | 540 | 600 | [6 empty] | 量产 | 下载
| NCE08N60F | TO-220F | 600 | 7.8 | 32 | 30 | 3 | 540 | 600 | [6 empty] | 量产 | 下载
| NCE08N60I | TO-251 | 600 | 7.8 | 83 | 30 | 3 | 540 | 600 | [6 empty] | 量产 | 下载
| NCE08N60K | TO-252 | 600 | 7.8 | 83 | 30 | 3 | 540 | 600 | [6 empty] | 量产 | 下载
| NCE08N60D | TO-263 | 600 | 7.8 | 83 | 30 | 3 | 540 | 600 | [6 empty] | 量产 | 下载
| NCE11N60 | TO-220 | 600 | 11 | 125 | 30 | 3 | 340 | 380 | [6 empty] | 量产 | 下载
| NCE11N60F | TO-220F | 600 | 11 | 33 | 30 | 3 | 340 | 380 | [6 empty] | 量产 | 下载
| NCE11N60D | TO-263 | 600 | 11 | 125 | 30 | 3 | 340 | 380 | [6 empty] | 量产 | 下载
| NCE11N60T | TO-247 | 600 | 11 | 125 | 30 | 3 | 340 | 380 | [6 empty] | 量产 | 下载
| NCE20N60 | TO-220 | 600 | 20 | 208 | 30 | 3 | 160 | 190 | [6 empty] | 量产 | 下载
| NCE20N60F | TO-220F | 600 | 20 | 34.5 | 30 | 3 | 160 | 190 | [6 empty] | 量产 | 下载
| NCE20N60T | TO-247 | 600 | 20 | 208 | 30 | 3 | 155 | 190 | [6 empty] | 量产 | 下载
| NCE21N60 | TO-220 | 600 | 21 | 200 | 30 | 3 | 150 | 180 | [6 empty] | 量产 | 下载
| NCE21N60F | TO-220F | 600 | 21 | 34 | 30 | 3 | 150 | 180 | [6 empty] | 量产 | 下载
| NCE21N60T | TO-247 | 600 | 21 | 200 | 30 | 3 | 150 | 180 | [6 empty] | 量产 | 下载
650V SJ-MOS | NCE05N65L | TO-251S | 650 | 5 | 50 | 30 | 3 | 850 | 900 | [6 empty] | 量产 | 下载
| NCE05N65I | TO-251 | 650 | 5 | 50 | 30 | 3 | 850 | 900 | [6 empty] | 量产 | 下载
| NCE05N65K | TO-252 | 650 | 5 | 50 | 30 | 3 | 850 | 900 | [6 empty] | 量产 | 下载
| NCE05N65F | TO-220F | 650 | 5 | 31 | 30 | 3 | 850 | 900 | [6 empty] | 量产 | 下载
| NCE05N65 | TO-220 | 650 | 5 | 50 | 30 | 3 | 850 | 900 | [6 empty] | 量产 | 下载
| NCE05N65D | TO-263 | 650 | 5 | 50 | 30 | 3 | 850 | 900 | [6 empty] | 量产 | 下载
| NCE08N65 | TO-220 | 650 | 7.8 | 83 | 30 | 3 | 540 | 600 | [6 empty] | 量产 | 下载
| NCE08N65F | TO-220F | 650 | 7.8 | 32 | 30 | 3 | 540 | 600 | [6 empty] | 量产 | 下载
| NCE08N65I | TO-251 | 650 | 7.8 | 83 | 30 | 3 | 540 | 600 | [6 empty] | 量产 | 下载
| NCE08N65K | TO-252 | 650 | 7.8 | 83 | 30 | 3 | 540 | 600 | [6 empty] | 量产 | 下载
| NCE08N65D | TO-263 | 650 | 7.8 | 83 | 30 | 3 | 540 | 600 | [6 empty] | 量产 | 下载
| NCE11N65 | TO-220 | 650 | 11 | 125 | 30 | 3 | 340 | 380 | [6 empty] | 量产 | 下载
| NCE11N65F | TO-220F | 650 | 11 | 33 | 30 | 3 | 340 | 380 | [6 empty] | 量产 | 下载
| NCE11N65D | TO-263 | 650 | 11 | 125 | 30 | 3 | 340 | 380 | [6 empty] | 量产 | 下载
| NCE11N65T | TO-247 | 650 | 11 | 125 | 30 | 3 | 340 | 380 | [6 empty] | 量产 | 下载
| NCE20N65 | TO-220 | 650 | 20 | 208 | 30 | 3 | 160 | 190 | [6 empty] | 量产 | 下载
| NCE20N65F | TO-220F | 650 | 20 | 34.5 | 30 | 3 | 160 | 190 | [6 empty] | 量产 | 下载
| NCE20N65T | TO-247 | 650 | 20 | 208 | 30 | 3 | 155 | 190 | [6 empty] | 量产 | 下载
| NCE21N65 | TO-220 | 650 | 21 | 200 | 30 | 3 | 150 | 180 | [6 empty] | 量产 | 下载
| NCE21N65F | TO-220F | 650 | 21 | 34 | 30 | 3 | 150 | 180 | [6 empty] | 量产 | 下载
| NCE21N65T | TO-247 | 650 | 21 | 200 | 30 | 3 | 150 | 180 | [6 empty] | 量产 | 下载
500V SJ-MOS NF系列 | NCE08NF50 | TO-220 | 500 | 7.8 | 83 | 30 | 4 | 570 | 650 | [6 empty] | 量产 | 下载
| NCE08NF50F | TO-220F | 500 | 7.8 | 32 | 30 | 4 | 570 | 650 | [6 empty] | 量产 | 下载
| NCE08NF50I | TO-251 | 500 | 7.8 | 83 | 30 | 4 | 570 | 650 | [6 empty] | 量产 | 下载
| NCE08NF50K | TO-252 | 500 | 7.8 | 83 | 30 | 4 | 570 | 650 | [6 empty] | 量产 | 下载
| NCE08NF50D | TO-263 | 500 | 7.8 | 83 | 30 | 4 | 570 | 650 | [6 empty] | 量产 | 下载
| NCE11NF50 | TO-220 | 500 | 11 | 125 | 30 | 4 | 370 | 410 | [6 empty] | 量产 | 下载
| NCE11NF50F | TO-220F | 500 | 11 | 33 | 30 | 4 | 370 | 410 | [6 empty] | 量产 | 下载
| NCE11NF50D | TO-263 | 500 | 11 | 125 | 30 | 4 | 370 | 410 | [6 empty] | 量产 | 下载
| NCE11NF50T | TO-247 | 500 | 11 | 125 | 30 | 4 | 370 | 410 | [6 empty] | 量产 | 下载
| NCE20NF50 | TO-220 | 500 | 20 | 208 | 30 | 4 | 180 | 210 | [6 empty] | 量产 | 下载
| NCE20NF50F | TO-220F | 500 | 20 | 34.5 | 30 | 4 | 180 | 210 | [6 empty] | 量产 | 下载
| NCE20NF50T | TO-247 | 500 | 20 | 208 | 30 | 4 | 180 | 210 | [6 empty] | 量产 | 下载
600V SJ-MOS NF系列 | NCE08NF60 | TO-220 | 600 | 7.8 | 83 | 30 | 4 | 570 | 650 | [6 empty] | 量产 | 下载
| NCE08NF60F | TO-220F | 600 | 7.8 | 32 | 30 | 4 | 570 | 650 | [6 empty] | 量产 | 下载
| NCE08NF60I | TO-251 | 600 | 7.8 | 83 | 30 | 4 | 570 | 650 | [6 empty] | 量产 | 下载
| NCE08NF60K | TO-252 | 600 | 7.8 | 83 | 30 | 4 | 570 | 650 | [6 empty] | 量产 | 下载
| NCE08NF60D | TO-263 | 600 | 7.8 | 83 | 30 | 4 | 570 | 650 | [6 empty] | 量产 | 下载
| NCE11NF60 | TO-220 | 600 | 11 | 125 | 30 | 4 | 370 | 410 | [6 empty] | 量产 | 下载
| NCE11NF60F | TO-220F | 600 | 11 | 33 | 30 | 4 | 370 | 410 | [6 empty] | 量产 | 下载
| NCE11NF60D | TO-263 | 600 | 11 | 125 | 30 | 4 | 370 | 410 | [6 empty] | 量产 | 下载
| NCE11NF60T | TO-247 | 600 | 11 | 125 | 30 | 4 | 370 | 410 | [6 empty] | 量产 | 下载
| NCE20NF60 | TO-220 | 600 | 20 | 208 | 30 | 4 | 180 | 210 | [6 empty] | 量产 | 下载
| NCE20NF60F | TO-220F | 600 | 20 | 34.5 | 30 | 4 | 180 | 210 | [6 empty] | 量产 | 下载
| NCE20NF60T | TO-247 | 600 | 20 | 208 | 30 | 4 | 180 | 210 | [6 empty] | 量产 | 下载
| NCE21NF60 | TO-220 | 600 | 21 | 200 | 30 | 3 | 170 | 200 | [6 empty] | 量产 | 下载
| NCE21NF60F | TO-220F | 600 | 21 | 34 | 30 | 3 | 170 | 200 | [6 empty] | 量产 | 下载
| NCE21NF60T | TO-247 | 600 | 21 | 200 | 30 | 3 | 170 | 200 | [6 empty] | 量产 | 下载
650V SJ-MOS NF系列 | NCE08NF65 | TO-220 | 650 | 7.8 | 83 | 30 | 4 | 570 | 650 | [6 empty] | 量产 | 下载
| NCE08NF65F | TO-220F | 650 | 7.8 | 32 | 30 | 4 | 570 | 650 | [6 empty] | 量产 | 下载
| NCE08NF65I | TO-251 | 650 | 7.8 | 83 | 30 | 4 | 570 | 650 | [6 empty] | 量产 | 下载
| NCE08NF65K | TO-252 | 650 | 7.8 | 83 | 30 | 4 | 570 | 650 | [6 empty] | 量产 | 下载
| NCE08NF65D | TO-263 | 650 | 7.8 | 83 | 30 | 4 | 570 | 650 | [6 empty] | 量产 | 下载
| NCE11NF65 | TO-220 | 650 | 11 | 125 | 30 | 4 | 370 | 410 | [6 empty] | 量产 | 下载
| NCE11NF65F | TO-220F | 650 | 11 | 33 | 30 | 4 | 370 | 410 | [6 empty] | 量产 | 下载
| NCE11NF65D | TO-263 | 650 | 11 | 125 | 30 | 4 | 370 | 410 | [6 empty] | 量产 | 下载
| NCE11NF65T | TO-247 | 650 | 11 | 125 | 30 | 4 | 370 | 410 | [6 empty] | 量产 | 下载
| NCE20NF65 | TO-220 | 650 | 20 | 208 | 30 | 4 | 180 | 210 | [6 empty] | 量产 | 下载
| NCE20NF65F | TO-220F | 650 | 20 | 34.5 | 30 | 4 | 180 | 210 | [6 empty] | 量产 | 下载
| NCE20NF65T | TO-247 | 650 | 20 | 208 | 30 | 4 | 180 | 210 | [6 empty] | 量产 | 下载
| NCE21NF65 | TO-220 | 650 | 21 | 200 | 30 | 3 | 170 | 200 | [6 empty] | 量产 | 下载
| NCE21NF65F | TO-220F | 650 | 21 | 34 | 30 | 3 | 170 | 200 | [6 empty] | 量产 | 下载
| NCE21NF65T | TO-247 | 650 | 21 | 200 | 30 | 3 | 170 | 200 | [6 empty] | 量产 | 下载
1200V NPT IGBT | NCE10G120 | TO-220 | 1200 | 10 | 138 | 20 | 5.5 | [6 empty] | 2.0V | 2.5V | 工程 | 下载
| NCE15G120 | TO-220 | 1200 | 15 | 138 | 20 | 5.5 | [6 empty] | 2.0V | 2.5V | 工程 | 下载
| NCE15GD120 | TO-220 | 1200 | 15 | 138 | 20 | 5.5 | [6 empty] | 2.0V | 2.5V | 工程 | 下载
| NCE15G120T | TO-247 | 1200 | 15 | 220 | 20 | 5.5 | [6 empty] | 2.0V | 2.5V | 工程 | 下载
| NCE15GD120T | TO-247 | 1200 | 15 | 220 | 20 | 5.5 | [6 empty] | 2.0V | 2.5V | 工程 | 下载
| NCE20G120T | TO-247 | 1200 | 20 | 298 | 20 | 5.5 | [6 empty] | 2.0V | 2.5V | 工程 | 下载
| NCE20GD120T | TO-247 | 1200 | 20 | 298 | 20 | 5.5 | [6 empty] | 2.0V | 2.5V | 工程 | 下载
| NCE25G120T | TO-247 | 1200 | 25 | 312 | 20 | 5.5 | [6 empty] | 2.0V | 2.5V | 量产 | 下载
| NCE25GD120T | TO-247 | 1200 | 25 | 312 | 20 | 5.5 | [6 empty] | 2.0V | 2.5V | 量产 | 下载
| NCE30G120T | TO-247 | 1200 | 30 | 339 | 20 | 5.5 | [6 empty] | 2.0V | 2.5V | 工程 | 下载
| NCE30GD120T | TO-247 | 1200 | 30 | 339 | 20 | 5.5 | [6 empty] | 2.0V | 2.5V | 工程 | 下载
| NCE35G120T | TO-247 | 1200 | 35 | 368 | 20 | 5.5 | [6 empty] | 2.0V | 2.5V | 工程 | 下载
| NCE35GD120T | TO-247 | 1200 | 35 | 368 | 20 | 5.5 | [6 empty] | 2.0V | 2.5V | 工程 | 下载
| NCE40G120T | TO-247 | 1200 | 40 | 417 | 20 | 5.5 | [6 empty] | 2.0V | 2.5V | 工程 | 下载
| NCE40GD120T | TO-247 | 1200 | 40 | 417 | 20 | 5.5 | [6 empty] | 2.0V | 2.5V | 工程 | 下载
| NCE15G120P | TO-3P | 1200 | 15 | 220 | 20 | 5.5 | [6 empty] | 2.0V | 2.5V | 工程 | 下载
| NCE15GD120P | TO-3P | 1200 | 15 | 220 | 20 | 5.5 | [6 empty] | 2.0V | 2.5V | 工程 | 下载
| NCE20G120P | TO-3P | 1200 | 20 | 298 | 20 | 5.5 | [6 empty] | 2.0V | 2.5V | 工程 | 下载
| NCE20GD120P | TO-3P | 1200 | 20 | 298 | 20 | 5.5 | [6 empty] | 2.0V | 2.5V | 工程 | 下载
| NCE25G120P | TO-3P | 1200 | 25 | 312 | 20 | 5.5 | [6 empty] | 2.0V | 2.5V | 量产 | 下载
| NCE25GD120P | TO-3P | 1200 | 25 | 312 | 20 | 5.5 | [6 empty] | 2.0V | 2.5V | 量产 | 下载
| NCE30G120P | TO-3P | 1200 | 30 | 339 | 20 | 5.5 | [6 empty] | 2.0V | 2.5V | 工程 | 下载
| NCE30GD120P | TO-3P | 1200 | 30 | 339 | 20 | 5.5 | [6 empty] | 2.0V | 2.5V | 工程 | 下载
| NCE35G120P | TO-3P | 1200 | 35 | 368 | 20 | 5.5 | [6 empty] | 2.0V | 2.5V | 工程 | 下载
| NCE35GD120P | TO-3P | 1200 | 35 | 368 | 20 | 5.5 | [6 empty] | 2.0V | 2.5V | 工程 | 下载
| NCE40G120P | TO-3P | 1200 | 40 | 417 | 20 | 5.5 | [6 empty] | 2.0V | 2.5V | 工程 | 下载
| NCE40GD120P | TO-3P | 1200 | 40 | 417 | 20 | 5.5 | [6 empty] | 2.0V | 2.5V | 工程 | 下载
1350V NPT IGBT | NCE25G135T | TO-247 | 1350 | 25 | 312 | 20 | 5.5 | [6 empty] | 2.0V | 2.5V | 量产 | 下载
| NCE25GD135T | TO-247 | 1350 | 25 | 312 | 20 | 5.5 | [6 empty] | 2.0V | 2.5V | 量产 | 下载
| NCE25G135P | TO-3P | 1350 | 25 | 312 | 20 | 5.5 | [6 empty] | 2.0V | 2.5V | 量产 | 下载
| NCE25GD135P | TO-3P | 1350 | 25 | 312 | 20 | 5.5 | [6 empty] | 2.0V | 2.5V | 量产 | 下载
Note "*" Vgs=5V