## Sheet1
IC型号 | IC主要性质 | 封装 | 适用功率 | 兼容型号
AC/DC PWM 控制器
SF1530 | 高性能PWM控制器 | SOT23-6/DIP-8 | < 40W | OB2263,LD7535, RT7731,SG6848
SF1531 | 高效率PWM控制器 内置优化降频和效率均衡 | SOT23-6 | < 40W
SF5533 | 高性能PWM控制器 小于100mw超低待机，频率可调 | SOT23-6 | < 40W | OB2273F
SF5534 | SF5533+高压拔插头锁存 | SOT23-6 | < 40W
SF5543 | 高性能PWM控制器 小于100mw超低待机 频率固定为65K | SOT23-6 | < 40W | OB2273A
SF5545 | SF5543+高压拔插头锁存 | SOT23-6 | < 40W | OB2273
SF5547 | SF5543+Brownout保护 | SOT23-6 | < 40W | OB2273B
SF1560 | 高集成PWM控制器 内置拔插头保护，频率可调 | SOP-8/DIP-8 | < 150W | SG5842
SF1560B | SF1560+内置Brownout | SOP-8/DIP-8 | < 150W
SF1565 | 高集成PWM控制器 频率可调 | SOP-8/DIP-8 | < 150W | OB2269等等
SF1565B | SF1565+内置Brownout | SOP-8/DIP-8 | < 150W
SF1580 | 低成本高驱动能力PWM控制器 频率固定为65K，外部OTP保护 | SOT23-6 | < 150W
SF1585 | SF1580+内置拔插头保护 | SOT23-6 | < 150W
SF1590 | 低成本高驱动能力PWM控制器 频率可调 | SOT23-6 | < 150W
SF1595 | SF1590+内置拔插头保护 | SOT23-6 | < 150W
SF5580 | 高压启动PWM控制器 小于100mW超低待机，高压启动 频率固定为65K，外部OTP保护 | SOP-8/DIP-8 | < 150W | LD7578,OB5269
SF5580B | SF5580+Brownout保护 | SOP-8/DIP-8 | < 150W | LD7577,OB5269B
SF5590 | 高压启动PWM控制器 小于100mW超低待机，高压启动 | SOP-8/DIP-8 | < 150W | LD7575
SF1680 | 正激PWM控制器 频率可调，内置拔插头保护 | SOP-8/DIP-8 | > 100W
AC/DC PWM 功率开关
SF1532 | 高性能PWM功率开关 内置1N60 600V MOS，频率可调 | SOP-8 | < 6W | OB2353等等
SF1536 | 高性能PWM功率开关 内置1N60 600V MOS，频率可调 | DIP-8 | < 9W | OB2354,SD4840/1
SF1538 | 高性能PWM功率开关 内置2N60 600V MOS，频率可调 | DIP-8 | < 15W | OB2358,SD4842/3/4
SF5535 | 高性能PWM功率开关 内置1N60 600V MOS 小于100mW超低待机，频率可调 | SOP-8 | < 6W
SF5536 | 高性能PWM功率开关 内置1N60 600V MOS 小于100mW超低待机，频率可调 | DIP-8 | < 9W
SF5538 | 高性能PWM功率开关 内置2N60 600V MOS， 小于100mW超低待机频率可调 | DIP-8 | < 15W
SF5539 | 高性能PWM功率开关 内置2N60 600V MOS， 小于100mW超低待机频率可调 内置拔插头保护 | DIP-8 | < 15W
PSR(原边反馈）控制器和功率开关
SF5920 | 高精度原边反馈恒压恒流控制器 小于30mW超低待机，无外部补偿 | SOT23-5 | < 20W | 管脚布局兼容OB2532
SF5922 | SF5920+内置1N60 600V MOS | SOP-8 | < 6W | 管脚布局兼容OB2535
SF5926 | SF5920+内置1N60 600V MOS | DIP-8 | < 9W | 管脚布局兼容OB2536
SF5928 | SF5920+内置2N60 600V MOS | DIP-8 | < 15W | 管脚布局兼容OB2538
SF5812 | 原边反馈恒压恒流功率开关 小于30mW超低待机内置1N60 600V MOS | SOP-8 | < 6W | 管脚布局兼容OB2211
SF5816 | 原边反馈恒压恒流功率开关 小于30mW超低待机内置1N60 600V MOS | DIP-8 | < 9W | 管脚布局兼容OB2212
SF5818 | 原边反馈恒压恒流功率开关 小于50mW超低待机内置2N60 600V MOS | DIP-8 | < 15W | 管脚布局兼容OB2216
SF6010 | 多模式控制高精度原边反馈恒压恒流控制器 驱动BJT，低系统成本 小于30mW超低待机， 无外部补偿电容 业内首创多模式工作实现超静音 | SOT23-5 | < 9W | 管脚布局兼容OB2520
SF6011 | 多模式控制高精度原边反馈恒压恒流控制器 驱动BJT，低系统成本 小于100mW超低待机， 无外部补偿电容 业内首创多模式工作实现超静音 快速动态响应 | SOT23-5 | < 10W | 管脚布局兼容OB2520
功率因子矫正器(PFC)
SF6562 | 高性能临界导通模式PFC控制器 超低谐波失真，VDD OVP | SOP-8/DIP-8 | < 500W | L6562,L6561, FAN7527,OB6561等等
SF6562A | SF6562+最高频率钳位，绿色模式 | SOP-8/DIP-8 | < 500W | L6562A
SF6563 | SF6562+绿色模式 | SOP-8/DIP-8 | < 500W | OB6563
SF6566 | SF6562+内置两段式控制 | SOP-8/DIP-8 | < 500W | FAN7528
深圳市金寶鑫科技有限公司
地址：深圳市南山區南山大道新綠島大廈18樓18A02-18A03
電話：宫兆偉 先生 15986603772 QQ284975022