## 磁芯
在绿色区输入参数,结果是PO功率 |  |  |  | 东莞市长安镇明和电子广场B区B-B1012柜 0769-89268756
变压器效率 | N | 0.92 |  | 以下是单套的零售价,批量价格更优(小尺寸敬请查询)
工作频率 | F | 25 |  | EE110 | H | 100 | PQ50 | V | 16
工作磁通 | BM | 1500 |  | EE85 | V | 45 | ER54 | V | 13
电流密度 | J | 2.5 |  | EE65 | H | 30 | ER49 | V | 13
铜填充系数 | KM | 0.4 |  | EE55 | V | 13 | ER40 | H | 5
磁芯窗口填充系数 | KC | 1
型号 | 材质 | 桥式 | 全波 | 推挽 | AP | AE | AW | AL | Le | Ve | Wt | 尺寸
|  | PO(VA) | PO(VA) | PO(VA) | ( cm4 ) | ( mm2 ) | ( mm2 ) | ( nH/N2 ) | ( mm ) | ( mm3 ) | ( g/pcs ) | ( mm )
EC35 | 3C85 | 98.7627 | 82.4139 | 69.8463 | 1.3741 | 84.3 | 163 | 2100 | 77.4 | 6530 | 38 | 35.3*17.3*9.5
EC41 | 3C85 | 186.1131 | 155.3046 | 131.6217 | 2.5894 | 121 | 214 | 2700 | 89.3 | 10800 | 60 | 41.6*19.5*11.6
EC52 | 3C85 | 402.3563 | 335.7515 | 284.5518 | 5.598 | 180 | 311 | 3600 | 105 | 18800 | 112 | 52.2*24.2*13.4
EC70 | 3C85 | 1281.3947 | 1069.2769 | 906.2197 | 17.8281 | 279 | 639 | 3900 | 144 | 40100 | 254 | 71.7*34.5*16.4
EE05 | PC40 | 0.094516 | 0.07887 | 0.066843 | 0.001315 | 2.63 | 5 | 285 | 12.6 | 33.1 | 0.16 | 5.25*2.65*1.95
EE6.3 | PC40 | 0.10611 | 0.088542 | 0.07504 | 0.0014763 | 3.31 | 4.46 | 405 | 12.2 | 40.4 | 0.24 | 6.1*2.85*7.95
EE8 | PC40 | 0.65658 | 0.54789 | 0.46434 | 0.009135 | 7 | 13.05 | 590 | 19.47 | 139 | 0.7 | 8.3*4.0*3.6
EE10/11 | PC40 | 2.0612 | 1.72 | 1.4577 | 0.028677 | 12.1 | 23.7 | 850 | 26.6 | 302 | 1.5 | 10.2*5.5*4.75
EE13 | PC40 | 4.0989 | 3.4204 | 2.8988 | 0.057029 | 17.1 | 33.35 | 1130 | 30.2 | 517 | 2.7 | 13.0*6.0*6.15
EE16 | PC40 | 5.4993 | 4.589 | 3.8892 | 0.076512 | 19.2 | 39.85 | 1140 | 35 | 672 | 3.3 | 16*7.2*4.8
EE19/16 | PC40 | 8.5572 | 7.1406 | 6.0517 | 0.11906 | 22.4 | 53.15 | 1350 | 39.1 | 882 | 4.8 | 19.29*8.1*4.75
EE19 | PC40 | 8.9335 | 7.4547 | 6.3179 | 0.12429 | 23 | 54.04 | 1250 | 39.4 | 900 | 4.8 | 19.1*7.95*5.0
EE20/20/5 | PC40 | 11.2966 | 9.4266 | 7.9891 | 0.15717 | 31 | 50.7 | 1460 | 43 | 1340 | 7.5 | 20.15*10*5.1
EE22 | PC40 | 11.4309 | 9.5387 | 8.0841 | 0.15904 | 41 | 38.79 | 2180 | 39.4 | 1610 | 8.8 | 22*9.35*5.75
EE25/19 | PC40 | 22.4825 | 18.7608 | 15.8999 | 0.3128 | 40 | 78.2 | 2000 | 48.7 | 1940 | 9.1 | 25.4*9.46*6.29
EE25.4 | PC40 | 22.8046 | 19.0296 | 16.1277 | 0.31728 | 40.3 | 78.73 | 2000 | 48.7 | 1963 | 10 | 25.4*9.66*6.35
EE2329S | PC40 | 31.3921 | 26.1956 | 22.2009 | 0.43676 | 35.8 | 122 | 1250 | 64.9 | 2320 | 12 | 23*14.7*6
EE30/30/7 | PC40 | 53.5809 | 44.7113 | 37.8932 | 0.74547 | 59.7 | 124.87 | 2100 | 66.9 | 4000 | 22 | 30.1*15*7.05
EE30 | PC40 | 57.4651 | 47.9526 | 40.6401 | 0.79951 | 109 | 73.35 | 4690 | 57.7 | 6310 | 32 | 30*13.15*10.7
EE2825 | PC40 | 61.2726 | 51.1298 | 43.3328 | 0.85249 | 86.9 | 98.1 | 3300 | 57.7 | 5010 | 26 | 28*12.75*10.6
EE3528 | PC40 | 96.301 | 80.3597 | 68.1054 | 1.3398 | 84.8 | 158 | 2600 | 69.7 | 5910 | 29 | 34.6*14.3*9.3
EE50.3 | PC40 | 132.5845 | 110.6369 | 93.7656 | 1.8447 | 120.85 | 152.64 | 2900 | 104.9 | 12676 | 68 | 50.3*25.6*6.1
EE40 | PC40 | 158.1265 | 131.9508 | 111.8292 | 2.2 | 127 | 173.23 | 4150 | 77 | 9810 | 50 | 40*17*10.7
EE4133 | PC40 | 203.1188 | 169.4951 | 143.6483 | 2.826 | 157 | 180 | 4200 | 79 | 12470 | 64 | 41.5*17*12.7
EE62.3/62/6 | PC40 | 217.9943 | 181.9083 | 154.1685 | 3.033 | 153.01 | 198.22 | 3100 | 125.74 | 19240 | 102 | 62.3*31*6.1
EE47/39 | PC40 | 341.6132 | 285.0637 | 241.5935 | 4.7529 | 242 | 196.4 | 6660 | 90.6 | 21930 | 108 | 47.12*19.63*15.62
EE42/21/15 | PC40 | 355.6662 | 296.7904 | 251.532 | 4.9484 | 178 | 278 | 3800 | 97.9 | 19510 | 88 | 42*21.2*15
EE50 | PC40 | 412.1527 | 343.9263 | 291.48 | 5.7343 | 226 | 253.73 | 6110 | 95.8 | 21600 | 116 | 50*21.3*14.6
EE42/21/20 | PC40 | 464.4922 | 387.6017 | 328.4952 | 6.4625 | 235 | 275 | 5000 | 97.8 | 23000 | 116 | 42*21.2*20
EE57/47 | PC40 | 698.1351 | 582.5681 | 493.7306 | 9.7132 | 344 | 282.36 | 8530 | 102 | 35100 | 190 | 56.57*23.6*18.8
EE60 | PC40 | 708.3852 | 591.1215 | 500.9796 | 9.8558 | 247 | 399.02 | 5670 | 110 | 27100 | 135 | 60*22.3*15.6
EE55/55/21 | PC40 | 982.9938 | 820.2723 | 695.1866 | 13.6764 | 354 | 386.34 | 7100 | 123 | 43700 | 234 | 55.15*27.5*20.7
EE65/32/27 | PC40 | 2211.0547 | 1845.0441 | 1563.6879 | 30.7625 | 535 | 575 | 8000 | 147 | 78700 | 399 | 65.15*32.5*27
EE90 | PC40 | 2390.1266 | 1994.473 | 1690.33 | 33.2539 | 419 | 793.65 | 5760 | 141 |  | 292
EE85A | PC40 | 4230.0506 | 3529.8221 | 2991.5492 | 58.8529 | 714 | 824.27 | 8300 | 188 |  | 675
EE85B | PC40 | 5089.0945 | 4246.6628 | 3599.0767 | 70.8048 | 859 | 824.27 | 10000 | 189 |  | 810
EE110 | PC40 | 13075.04 | 10910.6415 | 9246.8458 | 181.9136 | 1280 | 1421.2 | 8000 | 244 |  | 1560
EE118 | PC40 | 21782.15 | 18176.4055 | 15404.6322 | 303.056 | 1240 | 2444 | 7000 | 407 |  | 2290
EE128 | PC40 | 23385.25 | 19514.1337 | 16538.3663 | 325.36 | 1600 | 2033.5 | 12000 | 284 |  | 2200
EE185 | PC40 | 41710.5 | 34805.883 | 29498.232 | 580.32 | 1488 | 3900 | 1200 | 370 |  | 2800
EE160 | PC40 | 46920 | 39153.0197 | 33182.4611 | 652.8 | 1600 | 4080 | 9000 | 398 |  | 3200
EE320 | PC40 | 147164.0625 | 122803.0145 | 104076.4233 | 2047.5 | 2000 | 10237.5 | 8000 | 577 |  | 5952
EFD10 | 3F3 | 0.6003 | 0.50093 | 0.42454 | 0.008352 | 7.2 | 11.6 | 500 | 23.7 | 171 | 0.45 | 10.5*5.2*2.7
EFD12 | 3F3 | 1.3421 | 1.12 | 0.94918 | 0.018673 | 11.4 | 16.38 | 700 | 28.5 | 325 | 0.9 | 12.5*6.2*3.5
EF12.6 | PC40 | 2.2332 | 1.8635 | 1.5793 | 0.03107 | 13 | 23.9 | 810 | 29.6 | 385 | 2 | 12.7*6.4*3.6
EF16 | PC40 | 5.7527 | 4.8005 | 4.0684 | 0.080038 | 20.1 | 39.82 | 1100 | 37.6 | 754 | 3.9 | 16.1*8.05*4.5
EF20 | PC40 | 7.2812 | 6.0759 | 5.1494 | 0.1013 | 33.5 | 30.24 | 1570 | 44.9 | 1500 | 7.4 | 20*9.9*5.65
EF25 | PC40 | 17.0775 | 14.2506 | 12.0774 | 0.2376 | 51.8 | 45.8687 | 2000 | 57.8 | 2990 | 15 | 25.05*12.55*7.2
EF32 | PC40 | 46.8234 | 39.0724 | 33.1141 | 0.65146 | 83.2 | 78.3 | 2590 | 74.3 | 6180 | 32 | 32.1*16.1*9.15
EFD15 | 3F3 | 3.3799 | 2.8204 | 2.3903 | 0.047025 | 15 | 31.35 | 780 | 34 | 510 | 1.4 | 15*7.5*4.65
EFD20 | 3C85 | 11.1406 | 9.2964 | 7.8788 | 0.155 | 31 | 50 | 1300 | 47 | 1460 | 3.5 | 20*10*6.65
EFD25 | 3C90 | 28.3016 | 23.6167 | 20.0153 | 0.39376 | 58 | 67.89 | 2200 | 57 | 3300 | 8 | 25*12.5*9.1
EFD30 | 3C90 | 43.3251 | 36.1532 | 30.6401 | 0.60278 | 69 | 87.36 | 2100 | 68 | 4700 | 12 | 30*15*9.1
EI12.5 | PC40 | 1.6891 | 1.4095 | 1.1946 | 0.023501 | 14.4 | 16.32 | 1200 | 21.3 | 308 | 1.9 | 12.4*7.4*4.85
EI16 | PC40 | 6.0298 | 5.0316 | 4.2643 | 0.083893 | 19.8 | 42.37 | 1100 | 34.6 | 670 | 3.3 | 16.0*12.2*4.8
EI19 | PC40 | 9.3771 | 7.8248 | 6.6316 | 0.13046 | 24 | 54.36 | 1400 | 39.6 | 950 | 5.1 | 20*13.55*5.0
EI22 | PC40 | 11.5437 | 9.6328 | 8.1639 | 0.16061 | 42 | 38.24 | 2400 | 39.3 | 1630 | 9.8 | 22.0*14.55*5.75
EI22/19/6 | PC40 | 14.2277 | 11.8725 | 10.062 | 0.19795 | 37 | 53.5 | 2000 | 41.8 | 1550 | 8.5 | 22.0*14.7*5.75
EI25 | PC40 | 22.7469 | 18.9815 | 16.0869 | 0.31648 | 41 | 77.19 | 2140 | 47 | 1927 | 9.8 | 25.3*15.55*6.75
EI28 | PC40 | 43.1637 | 36.0185 | 30.5259 | 0.60054 | 86 | 69.83 | 4300 | 48.2 | 4145 | 22 | 28.0*16.75*10.6
EI30 | PC40 | 58.9903 | 49.2252 | 41.7187 | 0.82073 | 111 | 73.94 | 4690 | 58 | 6440 | 34 | 20.0*21.25*10.7
EI35 | PC40 | 95.9044 | 80.0287 | 67.8249 | 1.3343 | 101.4 | 131.59 | 3800 | 67.1 | 6804 | 36 | 35.0*24.25*10.0
EI33/29/13 | PC40 | 113.9515 | 95.0883 | 80.588 | 1.5854 | 118.5 | 133.79 | 4400 | 67.5 | 8002 | 41 | 33.0*23.75*12.7
EI3530 | PC40 | 119.255 | 99.5139 | 84.3388 | 1.6592 | 122 | 136 | 3950 | 68 | 8350 | 43 | 35.0*24.2*12
EI40 | PC40 | 167.4768 | 139.7532 | 118.4419 | 2.3301 | 148 | 157.44 | 4860 | 77 | 11300 | 60 | 40.0*27.25*11.65
EI50 | PC40 | 396.8822 | 331.1837 | 280.6805 | 5.5218 | 230 | 240.08 | 6110 | 94 | 21600 | 115 | 50.0*33.35*14.6
EI60 | PC40 | 704.5505 | 587.9216 | 498.2677 | 9.8024 | 247 | 396.86 | 5670 | 109 | 27100 | 139 | 60.0*35.85*15.6
EI70 | PC40 | 2714.1294 | 2264.8415 | 1919.4691 | 37.7618 | 698 | 541 | 10500 | 145 | 101530 | 519 | 70.0*54.0*31.6
EP7 | 3C85 | 0.73061 | 0.60967 | 0.5167 | 0.010165 | 10.7 | 9.5 | 1120 | 15.5 | 165 | 0.8 | 9.4*3.75*6.5
EP10 | 3C85 | 1.8331 | 1.5297 | 1.2964 | 0.025504 | 11.3 | 22.57 | 1025 | 19.3 | 215 | 1.1 | 11.5*5.1*7.6
EP13 | 3C85 | 3.2797 | 2.7368 | 2.3194 | 0.04563 | 19.5 | 23.4 | 1475 | 24.2 | 472 | 2.4 | 12.8*6.5*9.0
EP17 | 3C85 | 8.6957 | 7.2562 | 6.1497 | 0.12098 | 33.7 | 35.9 | 2230 | 29.5 | 999 | 5 | 18.0*8.4*11.0
EP20 | 3C85 | 35.9192 | 29.9732 | 25.4025 | 0.49974 | 78.7 | 63.5 | 3950 | 41.1 | 3230 | 16 | 24*10.7*15
EPC10 | PC44 | 0.519 | 0.43309 | 0.36705 | 0.0072209 | 9.39 | 7.69 | 1000 | 17.8 | 167 | 1.1 | 10.2*4.05*3.4
EPC13 | PC44 | 2.0664 | 1.7243 | 1.4614 | 0.02875 | 12.5 | 23 | 870 | 30.6 | 382 | 2.1 | 13.3*6.6*4.6
EPC17 | PC44 | 3.0645 | 2.5572 | 2.1672 | 0.042636 | 22.8 | 18.7 | 1150 | 40.2 | 917 | 4.5 | 17.6*8.55*6
EPC19 | PC44 | 8.8757 | 7.4064 | 6.277 | 0.12349 | 22.7 | 54.4 | 940 | 46.1 | 10473 | 5.3 | 19.1*9.75*6
EPC25B | PC44 | 14.8632 | 12.4028 | 10.5115 | 0.20679 | 33.3 | 62.1 | 1560 | 46.2 | 1539 | 11 | 25.1*11.43*6.5
EPC25 | PC44 | 28.5143 | 23.7941 | 20.1657 | 0.39672 | 46.4 | 85.5 | 1560 | 59.2 | 2748 | 13 | 25.1*12.5*8
EPC27 | PC44 | 42.3833 | 35.3673 | 29.974 | 0.58968 | 54.6 | 108 | 1540 | 73.1 | 3995 | 18 | 27.1*16*8
EPC30 | PC44 | 51.2972 | 42.8056 | 36.2781 | 0.7137 | 61 | 117 | 1570 | 81.6 | 5035 | 23 | 30.1*17.5*8
ER9.5 | PC44 | 0.38962 | 0.32512 | 0.27554 | 0.0054208 | 8.47 | 6.4 | 610 | 14.2 | 120 | 0.6 | 9.5*2.45*5.9
ER9.35 | TP4 | 0.42671 | 0.35607 | 0.30177 | 0.0059368 | 8.2 | 7.24 | 1270 | 13.7 | 111.8 | 0.55 | 9.35*2.35*4.6
ER11.5 | PC44 | 0.56091 | 0.46805 | 0.39668 | 0.0078039 | 11.7 | 6.67 | 870 | 14 | 174 | 0.85 | 10.83*2.45*4
ER14.5 | PC44 | 1.3662 | 1.14 | 0.9662 | 0.019008 | 17.6 | 10.8 | 1280 | 19 | 333 | 1 | 14.5*2.95*6.7
ER25/51 | TP4 | 5.2788 | 4.405 | 3.7333 | 0.073445 | 52.8 | 13.91 | 4330 | 27.2 | 1435.7 | 8.1 | 25.4*25.4*18
ER1916 | TP4 | 14.2685 | 11.9065 | 10.0909 | 0.19852 | 28.8 | 68.93 | 1140 | 54.9 | 1584.1 | 1.8 | 19.2*16*5.6
ER25.5 | PC40 | 25.5668 | 21.3346 | 18.0812 | 0.35571 | 44.8 | 79.4 | 1920 | 48.2 | 2160 | 11 | 25.5*9.3*7.5
ER30/16 | TP4 | 61.4262 | 51.2579 | 43.4414 | 0.85463 | 107.5 | 79.5 | 4500 | 45 | 4833.8 | 25 | 30*8*20
ER28/28 | PC40 | 67.2707 | 56.1349 | 47.5747 | 0.93594 | 82.1 | 114 | 2870 | 64 | 5257 | 28 | 28.55*14*11.4
ER28/34 | PC40 | 86.5893 | 72.2556 | 61.2371 | 1.2047 | 81.4 | 148 | 2520 | 75.5 | 6143 | 33 | 28.55*16.9*11.4
ER30/35 | TP4 | 97.5261 | 81.382 | 68.9718 | 1.3569 | 85.5 | 158.7 | 2160 | 75.4 | 6673 | 32 | 30*17.5*11.2
ER35/34 | TP4 | 116.2822 | 97.0333 | 82.2364 | 1.6178 | 107 | 151.2 | 3000 | 72.8 | 7790 | 51 | 35*16.8*11.3
ER35/41 | PC40 | 167.6556 | 139.9025 | 118.5683 | 2.3326 | 107 | 218 | 2770 | 90.8 | 9682 | 52 | 35*20.7*11.3
ER39/36 | B1 | 199.1836 | 166.2114 | 140.8653 | 2.7713 | 125 | 221.7 | 3850 | 84 | 10530 | 56 | 39.1*17.8*12.5
ER54/36 | 3C85 | 226.4062 | 188.9277 | 160.1176 | 3.15 | 250 | 126 | 6100 | 91.8 | 23000 | 61 | 53.5*18.3*17.95
ER39/42 | B1 | 251.3828 | 209.7697 | 177.7813 | 3.4975 | 125 | 279.8 | 3200 | 96 | 12000 | 57.1 | 39.1*21.1*12.5
ER40/45 | PC40 | 266.6634 | 222.5209 | 188.588 | 3.7101 | 149 | 249 | 3620 | 98 | 14587 | 78 | 40*22.4*13.3
ER42/15 | PC40 | 310.9456 | 259.4727 | 219.905 | 4.3262 | 194 | 223 | 4690 | 98.8 | 19163 | 102 | 42*22.4*15.5
ER42/20 | PC40 | 395.025 | 329.6339 | 279.367 | 5.496 | 240 | 229 | 5340 | 98.6 | 23635 | 116 | 42.15*21.2*19.6
ER49/54 | N27 | 647.9747 | 540.7111 | 458.2565 | 9.0153 | 243 | 371 | 3500 | 118 | 28700 | 146 | 49*27*17.2
ETD19 | PC40 | 20.9275 | 17.4632 | 14.8002 | 0.29116 | 41.3 | 70.5 | 1720 | 54.6 | 22530 | 13.3 | 19.6*13.65*7.4
ETD24 | PC40 | 41.2749 | 34.4424 | 29.1902 | 0.57426 | 56.3 | 102 | 2125 | 61.9 | 3480 | 19.5 | 24.4*14.45*8.5
ETD29 | PC40 | 76.8108 | 64.0958 | 54.3216 | 1.0687 | 73.6 | 145.2 | 2500 | 70.6 | 5193 | 28 | 29.8*15.8*9.5
ETD34 | PC40 | 131.2064 | 109.4869 | 92.7909 | 1.8255 | 97.1 | 188 | 2780 | 78.6 | 7640 | 40 | 34.2*17.3*10.88
ETD39 | PC40 | 230.8984 | 192.6763 | 163.2945 | 3.2125 | 125 | 257 | 3150 | 92.1 | 11500 | 60 | 39.1*19.8*12.58
ETD44 | PC40 | 383.6328 | 320.1275 | 271.3103 | 5.3375 | 175 | 305 | 4000 | 103 | 18000 | 94 | 44*22.3*14.9
ETD49 | PC40 | 574.1016 | 479.0667 | 406.0124 | 7.9875 | 213 | 375 | 4440 | 114 | 24200 | 124 | 48.7*24.7*16.4
ETD54 | N27 | 829.15 | 691.8953 | 586.3861 | 11.536 | 280 | 412 | 4200 | 127 | 35600 | 180 | 54.5*27.8*19.3
ETD59 | N27 | 1251.085 | 1043.9846 | 884.7843 | 17.4064 | 368 | 473 | 5000 | 139 | 51200 | 260 | 59.8*31.2*22.1
LP23/8 | PC44 | 13.3182 | 11.1135 | 9.4188 | 0.1853 | 31.3 | 59.2 | 1600 | 44.1 | 1377 | 9.6 | 16.5*11.7*8.7
LP22/13 | PC44 | 41.0922 | 34.29 | 29.061 | 0.57172 | 67.9 | 84.2 | 3310 | 49 | 3277 | 21 | 25*11.2*12.9
LP32/13 | PC44 | 63.3117 | 52.8313 | 44.7749 | 0.88086 | 70.3 | 125.3 | 2630 | 64 | 4498 | 30 | 25*15.9*12.9
PQ20/16 | PC44 | 20.9444 | 17.4773 | 14.8121 | 0.2914 | 62 | 47 | 3880 | 37.4 | 2310 | 13 | 20.5*8.1*14
PQ20/20 | PC44 | 29.3221 | 24.4682 | 20.737 | 0.40796 | 62 | 65.8 | 3150 | 45.7 | 2790 | 15 | 20.5*10.1*14
PQ26/20 | PC44 | 51.6609 | 43.1091 | 36.5353 | 0.71876 | 119 | 60.4 | 6170 | 46.3 | 5490 | 31 | 26.5*10.1*19
PQ26/25 | PC44 | 71.6666 | 59.8031 | 50.6836 | 0.9971 | 118 | 84.5 | 5250 | 55.5 | 6530 | 36 | 26.5*12.37*19
PQ32/20 | PC44 | 98.7275 | 82.3845 | 69.8214 | 1.3736 | 170 | 80.8 | 7310 | 55.5 | 9420 | 42 | 32*10.27*22
PQ32/30 | PC44 | 173.1153 | 144.4583 | 122.4295 | 2.4086 | 161 | 149.6 | 5140 | 74.6 | 11970 | 55 | 32*15.17*22
PQ35/35 | PC44 | 310.7702 | 259.3264 | 219.7809 | 4.3238 | 196 | 220.6 | 4860 | 87.9 | 19260 | 73 | 35.1*17.37*26
PQ40/40 | PC44 | 470.9681 | 393.0056 | 333.0751 | 6.5526 | 201 | 326 | 4300 | 101.9 | 20450 | 95 | 40.5*19.87*28
PQ50/50 | PC44 | 1020.7975 | 851.8181 | 721.9219 | 14.2024 | 328 | 433 | 6720 | 113 | 37238 | 195 | 50*24.97*32
PTS14/8 | 3C85 | 2.6881 | 2.2431 | 1.9011 | 0.0374 | 17 | 22 | 1750 | 22.5 | 495 | 2.5 | 14.05*4.15*9.4
PTS18/11 | 3C85 | 7.6656 | 6.3967 | 5.4212 | 0.10665 | 37.2 | 28.67 | 2400 | 28.7 | 1070 | 5 | 18*5.3*11.94
PTS23/11 | 3C85 | 13.2711 | 11.0743 | 9.3855 | 0.18464 | 57.2 | 32.28 | 3560 | 31.6 | 1810 | 9 | 22.9*5.5*15.2
PTS23/18 | 3C85 | 25.9464 | 21.6513 | 18.3497 | 0.36099 | 58.3 | 61.92 | 2900 | 45.1 | 2630 | 13 | 22.9*9*15.2
PTS30/19 | 3C85 | 63.7133 | 53.1664 | 45.0589 | 0.88645 | 111 | 79.86 | 4140 | 50.2 | 5570 | 30 | 30*9.4*20.2
RM4 | PC40 | 1.5698 | 1.3099 | 1.1101 | 0.02184 | 14 | 15.6 | 680 | 22.7 | 318 | 1.7 | 10.8*5.2*4.45
RM5 | PC40 | 3.1003 | 2.5871 | 2.1925 | 0.043134 | 23.7 | 18.2 | 1250 | 22.4 | 530 | 3 | 14.3*5.2*6.6
RM6 | PC40 | 6.8396 | 5.7074 | 4.8371 | 0.09516 | 36.6 | 26 | 1600 | 28.6 | 1050 | 5.5 | 17.6*6.2*8
RM8 | PC40 | 22.494 | 18.7704 | 15.9081 | 0.31296 | 64 | 48.9 | 1950 | 38 | 2430 | 13 | 22.75*8.2*10.8
RM10 | PC40 | 48.9541 | 40.8504 | 34.621 | 0.6811 | 98 | 69.5 | 3630 | 44 | 4310 | 23 | 27.85*9.3*13.25
RM12 | PC40 | 110.6875 | 92.3647 | 78.2797 | 1.54 | 140 | 110 | 4150 | 56.9 | 7960 | 42 | 36.75*11.7*16
RM14 | PC40 | 209.4438 | 174.7731 | 148.1215 | 2.914 | 188 | 155 | 4600 | 69 | 13000 | 70 | 41.6*14.4*18.7
UU8.5 | PC40 | 1.8015 | 1.5033 | 1.2741 | 0.025065 | 7.76 | 32.3 | 560 | 31.4 | 243 | 1.2 | 8.5*6.35*3.45
UU9.8 | PC40 | 1.9355 | 1.6151 | 1.3688 | 0.026928 | 7.65 | 35.2 | 500 | 34.1 | 261 | 1.3 | 9.8*7.1*2.7
UU10.1 | HS72 | 2.3489 | 1.9601 | 1.6612 | 0.03268 | 8.6 | 38 | 515 | 35.7 | 300 | 1.5 | 10.1*7.5*2.9
UU10.5 | HS72 | 5.294 | 4.4177 | 3.744 | 0.073656 | 12.4 | 59.4 | 720 | 40.5 | 505 | 2.5 | 10.5*7.9*5
UU13.5 | PC40 | 9.8763 | 8.2414 | 6.9846 | 0.13741 | 16.3 | 84.3 | 800 | 49.2 | 803 | 4 | 13.5*9.9*5
UU15.22 | PC40 | 14.693 | 12.2608 | 10.3911 | 0.20443 | 32.5 | 62.9 | 1400 | 50.5 | 1640 | 8.5 | 15.2*11.2*6.7
UU15.7 | HS72 | 14.973 | 12.4944 | 10.5891 | 0.20832 | 24.8 | 84 | 1100 | 50 | 1310 | 6.7 | 15.7*9.7*6
UU15.23 | PC40 | 15.2472 | 12.7232 | 10.783 | 0.21213 | 31.9 | 66.5 | 1360 | 51.7 | 1650 | 8.6 | 15.2*11.4*6.4
UU17 | PC40 | 37.122 | 30.9769 | 26.2532 | 0.51648 | 26.9 | 192 | 750 | 78.3 | 2100 | 10 | 17*16.6*6
UU19.7 | HS72 | 49.9388 | 41.6721 | 35.3174 | 0.6948 | 36 | 193 | 980 | 83.2 | 2990 | 15 | 19.7*17.7*6
UU21 | PC40 | 40.365 | 33.6831 | 28.5467 | 0.5616 | 54 | 104 | 1760 | 68.6 | 3700 | 19 | 20.8*15.8*7.7
UU25 | PC40 | 54.2369 | 45.2587 | 38.3571 | 0.7546 | 49 | 154 | 1530 | 72 | 3520 | 18 | 25*14*7
Note on C2: %
Note on C3: KHz
Note on C4: 1/3饱和磁通: GS
Note on C5: A/MM^2
Note on C6: 铜=0.4
Note on C7: 铁氧体=1