## 单级PFC
反激式LED驱动电源隔离变压器计算表格
说明：蓝色填满格为可变动值 , 需手动输入 ; 绿色填满格为计算所得值 , 不可手动更改 ; 紫色填满格为目标参数值 , 可根据实际调试情况适当调整 ;
红色填满格为验证结果 , "Error"表示所选参数不可行 , "Right"表示所选参数可行 ; 黄色填满格为实际取值后验证所得数值 , 与之前填入数值对比 , 判断是否合适 .
LED驱动电源设计电性参数
序号 | 电性参数 | 符号 | 输入参数值 | 计算参数值 | 驗證結果 | 单位 | 参数说明
1 | 输入交流电压最小值 | Vac_min | 176 |  |  | Vac
2 | 输入交流电压最大值 | Vac_max | 264 |  |  | Vac
3 | 交流转直流计算系数 | a | 1.25 |  |  | — | 转换系数根据输入参数不同可适当调整
4 | 输入直流电压最小值 | Vdc_min |  | 220 |  | Vdc
5 | 输入直流电压最大值 | Vdc_max |  | 373.3524 |  | Vdc
6 | LED的数量 | N | 28 |  |  | PCS
7 | 单颗灯珠VF最小值 | VF_min | 2.9 |  |  | Vdc | 单颗灯珠VF最小值和最大值需可根据LED的规格以及使用电流来确定
8 | 单颗灯珠VF最大值 | VF_max | 3.05 |  |  | Vdc
9 | 次级输出Diode压降 | Vf | 0.8 |  |  | Vdc | 具体数值请参考二极管电性参数规格
10 | 输出电压最小值 | Vout_min |  | 81.2 |  | Vdc
11 | 输出电压最大值 | Vout_max |  | 85.4 |  | Vdc
12 | 输出电流最小值 | Iout_min | 0.27 |  |  | A | 输出电流最小值和最大值可根据设计要求发光亮度及电流精确度作适当调整（主要调整最小值）
13 | 输出电流最大值 | Iout_max | 0.29 |  |  | A
14 | 输出功率最小值 | Pout_min |  | 22.14 |  | W
15 | 输出功率最大值 | Pout_max |  | 24.998 |  | W
16 | 电源驱动频率 | Fs | 55 |  |  | kHz | 一般取40-70kHz,具体可根据IC的规格适当调整
17 | 电源转换效率 | η | 0.85 |  |  | — | 转换效率以实际可能达到数值为参考
18 | 输入功率最小值 | Pin_min |  | 26.0471 |  | W
19 | 输入功率最大值 | Pin_max |  | 29.4094 |  | W
20 | 输入交流电流平均值 | Iavg |  | 0.1671 |  | A
21 | 原边峰值电流 | Irms_peak |  | 0.3342 |  | A
22 | 最大占空比 | Dmax | 0.4 |  |  | — | 一般<0.5,低电压取0.45左右,高电压取0.3左右
23 | 原边尖峰电流值 | Ip_peak |  | 0.83549 |  | A
24 | 反射电压值 | Vor |  | 146.6667 |  | Vdc | 取值一般不大于120V,可跟据MOS的耐压值调整
25 | MOSFET的耐压值 | Vmos | 650 |  | Right | Vdc | 判断OK,则选定占空比可用;判断FAIL,则不可用
26 | MOSFET使用裕量 | ΔVm_y | 60 |  |  | Vdc | 可根据设计者的要求设定,一般在10%-20%之间
27 | MOSFET电压尖峰 | ΔVm_peak | 40 |  |  | Vdc | 可根据变压器原边和次级吸收电路适当调整
28 | 次级Diode耐壓值 | Vd | 400 |  | Right | Vdc | 判断OK,则选定Diode可用;判断FAIL,则不可用
29 | 次级Diode使用裕量 | ΔVd_y | 50 |  |  | Vdc | 可根据设计者的要求设定,一般在10%-20%之间
30 | 次级Diode電壓尖峰 | ΔVd_peak | 50 |  |  | Vdc | 可根据变压器原边和次级吸收电路适当调整
31 | 变压器匝数比 | n |  | 1.7174 | 1.7241 | — | 实际匝比值和计算匝比值相差不超过0.1
32 | （IC1）VCC电压值 | Vcc_1 | 18 |  |  | Vdc | 可根据IC具体參數規格作适当调整
33 |  | Vcc_1_min |  |  | 16.9655 | Vdc | 根据变压器实际匝数取值而计算出的Vcc值
34 |  | Vcc_1_max |  |  | 17.8345 | Vdc
35 | （IC2）VCC电压值 | Vcc_2 | 0 |  |  | Vdc | 如有用到恒压恒流IC,则Vcc计算方式与前面一致
36 |  | Vcc_2_min |  |  | 0 | Vdc
37 |  | Vcc_2_max |  |  | 0 | Vdc
高频变压器磁芯参数和骨架结构参数
38 | 磁芯型号 | Type | PQ2016 |  |  | — | 铁氧体磁芯和骨架选择，具体参数参考供应商提供的磁芯规格书
39 | 磁芯有效截面积 | Ae | 62 |  |  | mm^2
40 | 有效磁路长度 | Le | 37.4 |  |  | mm
41 | 磁芯电感系数 | Al | 3880 |  |  | nH/匝^2
42 | 骨架绕线深度 | h | 3.2 | 2.1382 | Right | mm | 具体参数参考供应商提供的骨架规格书，当初次级绕组占骨架深度超过80%时，则可能绕不下
43 | 骨架绕线宽度 | b | 8 |  |  | mm
44 | 绕线宽度裕量 | Δb | 1.4 |  |  | mm | 骨架实际绕线宽度应降额使用量值，可适当调整
45 | 最大磁通密度 | Bm | 0.26 |  | 0.25873 | T | 一般取0.2-0.3之间的数值
高频变压器电感量及绕组设计参数
46 | 原边电感量 | Lp |  | 1.915 |  | mH
47 | 变压器原边匝数 | Np |  | 99.2556 |  | 匝 | 各级匝数可根据计算所得值和骨架参数以及制做工艺作适当调整
48 | 变压器次级匝数 | Ns |  | 57.7938 |  | 匝
49 | 变压器辅助匝数 | Na_1 |  | 12.0683 |  | 匝
50 | 变压器辅助匝数 | Na_2 |  | 0 |  | 匝
51 | 变压器原边线径 | Ds |  | 0.18831 |  | mm | 电流密度按6A/mm^2计算，可根据实际情况作适当调整，但最大不可超过10A/mm^2
52 | 变压器次级线径 | Da |  | 0.24807 |  | mm
变压器设计实际取值及验证结果
53 | 原边电感量 | Lp_s | 1.92 |  |  | mH | 根据"高频变压器电感量及绕组设计参数"组的目标计算参数作适当调节，确定合适参数后填入表格验证是否合理
54 | 变压器原边匝数 | Np_s | 100 |  |  | 匝
55 | 原边绕组匝数 | Cp_s |  | 2.8788 |  | 层
56 | 变压器次级匝数 | Ns_s | 58 |  |  | 匝
57 | 次级绕组匝数 | Cs_s |  | 3.9545 |  | 层
58 | 变压器辅助匝数 | Na_1_s | 12 |  |  | 匝
59 | 变压器辅助匝数 | Na_2_s | 0 |  |  | 匝
60 | 变压器原边线径 | Ds_s | 0.19 |  |  | mm | 次级线圈如用三层绝缘线，线径需增幅0.2mm左右，具体应按实际测量值进行计算
61 | 变压器次级线径 | Da_s | 0.45 |  |  | mm