## 反激式系统
BP3309系统设计程序 —应用于反激式LED电源
红色字体部分由使用者根据实际情况填入 蓝色字体部分为根据填入的参数计算的结果 | [9 empty] | `
设 计 规 格
最小交流输入电压 | 89 | V | 输出LED电压 | 56 | V | 功率开关VDS_MAX | 600 | V
最大交流输入电压 | 230 | V | 输出LED总电流 | 0.33 | A | 最小工作频率 | 55 | KHz
元 件 参 数 设 计 | [8 empty] | 0.52662
变压器参数设计 | [5 empty] | 变压器设计验证 |  |  | 原边峰值电流
铁芯规格（PC47) | efd25 |  | 铁芯有效面积(Ae) | 58 | mm2 |  |  |  | 1.3118
参数 | 计算结果 |  | 选取值
原副边砸比 | 2.3646 |  | 2.5
电感量 | 0.97258 | mH | 1 | mH
初级绕组圈数 | 68.5382 | Ts | 80 | Ts |  | 磁通密度 | 0.28272 | T
初级绕组线径 | 0.254 | mm | 0.3 | mm |  | 原边绕组电流密度 | 3.5841 | A/mm2
次级绕组圈数 | 32 | Ts | 35 | Ts |  | 原副边砸比 | 2.2857
次级绕组线径 | 0.30397 | mm | 0.35 | mm |  | 副边绕组电流密度 | 3.8253 | A/mm2
辅助线圈圈数 | 8.75 | Ts | 10 | Ts
电流检测电阻（RS） |  |  | 功率MOSFET （Q1） |  |  | 输出整流二级管 （D1）
参数 | 计算结果 |  | 参数 | 计算结果 |  | 参数 | 计算结果
阻值计算结果 | 1.1364 | Ω | 正向平均电流 | 3.9355 | A | 反相峰值电压 | 236.088 | V
|  |  | 反向峰值电压 | 585.5057 | V | 正向平均电流 | 1.32 | A
LN检测上电阻（R1） |  |  | LN检测下电阻（R2）
参数 | 选取值 |  | 参数 | 计算结果
阻值 | 1.8 | MΩ | 阻值 | 13.8316 | KΩ
电感选定后，对应的系统工作频率
输入电压（V) | 频率（KHz） | [7 empty] | 占空比
89 | 48.7369 | [7 empty] | 0.52662
103.1 | 56.5954 | [7 empty] | 0.48988
117.2 | 63.9062 | [7 empty] | 0.45793
131.3 | 70.6876 | [7 empty] | 0.4299
145.4 | 76.9716 | [7 empty] | 0.4051
159.5 | 82.7954 | [7 empty] | 0.383
173.6 | 88.1973 | [7 empty] | 0.36319
187.7 | 93.2142 | [7 empty] | 0.34533
201.8 | 97.8807 | [7 empty] | 0.32914
215.9 | 102.2285 | [7 empty] | 0.31441
230 | 106.2862 | [7 empty] | 0.30093
输出电压变化时，对应的系统工作频率
最小输出电压 | 16 | V | [6 empty] | 占空比
输入电压（V） | 频率（KHz）
89 | 34.9073 | [7 empty] | 0.24119
103.1 | 37.3293 | [7 empty] | 0.2153
117.2 | 39.341 | [7 empty] | 0.19444
131.3 | 41.0368 | [7 empty] | 0.17726
145.4 | 42.4848 | [7 empty] | 0.16287
159.5 | 43.7351 | [7 empty] | 0.15064
173.6 | 44.8253 | [7 empty] | 0.14012
187.7 | 45.7841 | [7 empty] | 0.13097
201.8 | 46.6337 | [7 empty] | 0.12295
215.9 | 47.3917 | [7 empty] | 0.11585
230 | 48.072 | [7 empty] | 0.10952
最大输出电压 | 26 | V
输入电压（V） | 频率（KHz）
89 | 45.5137 | [7 empty] | 0.34059
103.1 | 50.0695 | [7 empty] | 0.30837
117.2 | 54.002 | [7 empty] | 0.28173
131.3 | 57.4241 | [7 empty] | 0.25932
145.4 | 60.4249 | [7 empty] | 0.24021
159.5 | 63.0752 | [7 empty] | 0.22373
173.6 | 65.4316 | [7 empty] | 0.20936
187.7 | 67.5393 | [7 empty] | 0.19673
201.8 | 69.435 | [7 empty] | 0.18553
215.9 | 71.1487 | [7 empty] | 0.17554
230 | 72.7051 | [7 empty] | 0.16657
典 型 应 用 电 路 图

## 实际参数
元件参数 | EE10 | 70KHZ |  | OUT:40V;120mA
Np | 124Ts | 0.15mm
Ns | 65Ts | 0.18mm
Na | 19Ts | 0.15mm
L | mH
Rcs | 2R
Rfb | 270K//5.1K
测试数据
线性调整率
Vin | Iin | Pin | PF | Vout | Iout
90
110
220
265
负载调整率
Vin | Iin | Pin | PF | Vout | Iout