## Sheet1
规格: 12V/2A Adapter |  |  |  |  | IC型号（PWM）: AT3273
日期: 2012.12.10 |  |  |  |  | IC厂商: ATC
测试仪器：
1.M9712 负载电源
2.PF9810 功率计
3.DPO2012 示波器
4.普斯变频电源 2KW
一.电性测试:
输入电压 |  | 负载A | 输出电压V | 输出功率 | 输入功率 | 效率 | 平均效率 | OCP
AC230V/50HZ |  | 0 | 12.38 | 0 | 0.09
|  | 0.5 | 12.314 | 6.157 | 7.18 | 85.75% | 86.78% | 2.8A
|  | 1 | 12.246 | 12.246 | 13.98 | 87.6%
|  | 1.5 | 12.177 | 18.2655 | 21.06 | 86.73%
|  | 2 | 12.114 | 24.228 | 27.84 | 87.03%
AC115V/50HZ |  | 0 | 12.38 | 0 | 0.05
|  | 0.5 | 12.313 | 6.1565 | 7.01 | 87.82% | 86.82% | 2.7A
|  | 1 | 12.24 | 12.24 | 14.04 | 87.18%
|  | 1.5 | 12.18 | 18.27 | 21.1 | 86.59%
|  | 2 | 12.114 | 24.228 | 28.28 | 85.67%
以上测试参数为带20AWGX2C 1.5M的线测试结果
二.PCB外形图:
PCB尺寸:66.5*46*1.6mm
三 .原理图：
四.BOM
AT3273 12V/2A方案材料表
品名 | 位置 | 规格 |  |  |  | 用量 | 备 注
PCB |  | 22F 1OZ 66.5*46.0*1.6mm |  |  |  | 1
电阻 | R1,2,5 | CF 1206 1.2MΩ |  |  |  | 3
电阻 | R14 | CF 1206 150KΩ |  |  |  | 1
电阻 | R7 | CF 1206 47Ω |  |  |  | 1
电阻 | R23 | CF 1206 10Ω |  |  |  | 1
电阻 | R8,9 | CF 1206 2.2Ω |  |  |  | 2
电阻 | R10 | CF 1206 3Ω |  |  |  | 1
电阻 | R3,4 | CF 0805 4.7KΩ |  |  |  | 2
电阻 | R11 | CF 0805 15KΩ |  |  |  | 1
电阻 | R12 | CF 0805 47Ω |  |  |  | 1
电阻 | R13 | CF 0805 0Ω |  |  |  | 1
电阻 | R17 | CF 0805 470Ω |  |  |  | 1
电阻 | R18 | CF 0805 5.6KΩ |  |  |  | 1
电阻 | R19 | CF 0805 1KΩ |  |  |  | 1
电阻 | R20 | CF 0805 12KΩ |  |  |  | 1
电阻 | R21 | CF 0805 470KΩ |  |  |  | 1
电阻 | R22 | CF 0805 47KΩ |  |  |  | 1
电容 | C9,13,14 | X7R 104K/50V 0805 |  |  |  | 3
电容 | C11 | X7R 103K/50V 0805 |  |  |  | 1
电容 | C10 | X7R 101K/50V 0805 |  |  |  | 1
电容 | C15 | X7R 102K/500V 0805 |  |  |  | 1
电容 | C5 | MC 222J /630V P：5.0mm |  |  |  | 1
电容 | C2 | CC 103K/1KV P：5.0mm |  |  |  | 1
电容 | CY1 | Y1 222M/250VAC P:10.0mm |  |  |  | 1
电容 | CX1 | X2 .22UF/275VAC P:10.0mm |  |  |  | 1
电容 | C1 | 10UF/400V 105℃ Ф10*16mm LOWESR P：5mm |  |  |  | 1
电容 | C2 | 33UF/400V 105℃ Ф13*21mm LOWESR P：5mm |  |  |  | 1
电容 | C7,8 | 680uF/16V 105℃ Ф8*16mm P：3.5mm LOWESR |  |  |  | 2
电容 | C6 | 10uF/50V 105℃ Ф5*11mm P：2.5mm |  |  |  | 1
电感 | LF1 | UU9.8 L:20mH Min Ф0.3*100TS |  |  |  | 1
电感 | L1 | DR6*8 L：3uH Ф0.6*10.5TS |  |  |  | 1
电感 | LF2 | T9*3*3 Ф0.7*5TS L:220uH MIN |  |  |  | 1
变压器 | T1 | EE25 L:1.0mH NP:86TS/NS:14TS/NO:19TS |  |  |  | 1
保险丝 | F1 | 玻璃管保险丝Ф4*11快断带引脚2.5A/250V |  |  |  | 1
二极体 | D1,2,3,4 | 普通二极体1N4007 DO-41 1A/1000V |  |  |  | 4
二极体 | D6 | DI4005SH SOD-123 |  |  |  | 1
二极体 | D5 | QJ-26 TO-92 |  |  |  | 1
二极体 | D7,8 | 肖特基二极体 SL10L100R DO-201AD |  |  |  | 2
MOS管 | Q1 | 5N60 TO-220F CYS |  |  |  | 1
集成电路 | U1 | AT3273 SOT-23-6 ATC |  |  |  | 1
集成电路 | U2 | PC817 DIP CTR200-400% |  |  |  | 1
集成电路 | U3 | TL 431 DIP 1% CYS |  |  |  | 1
散热片 | HS1 | H型 21*15.5mm |  |  |  | 1
螺丝 | Q1 | 圆头 M3×8 （M-3牙3*8丸头平端螺丝） |  |  |  | 1
五.传导测试:
六.幅射: