## Sheet1
CT6302B-1A表清单
序号 | 物料名称 | 规 格 | 用量 | 单位 | 元件编号
一、插件电子料
1 | 线路板 | PCB-UPS | 1 | PCS
2 | LED | 白色Ф5，DIP封装LED | 1 | PCS | LED6
2 | V3母座 | MICRO | 1 | PCS | USB2
3 | USB母座 |  | 1 | PCS | USB3
二、贴片电子料
1 | 贴片电容 | 10uF/10V±10% 1206 | 2 | PCS | C4,C6
2 | 贴片电容 | 22uF/10V±10% 1206 | 1 | PCS | C3
3 | 贴片电容 | 100nF/10V±10% 0603 | 1 | PCS | C2
4 | 电解电容 | 100uF/10V±10% | 1 | PCS | C14
5 | 贴片电容 | 3.3nF/10V±10% 0603 | 1 | PCS | C1
| 贴片电阻 | 2K ±5% 0603 | 1 | PCS | R3
6 | 贴片电阻 | 51K ±5% 0603 | 2 | PCS | R11,R12
7 | 贴片电阻 | 75K ±5% 0603 | 1 | PCS | R13
8 | 贴片电阻 | 43K ±5% 0603 | 1 | PCS | R10
9 | 贴片电阻 | 1K ±5% 0603 | 2 | PCS | R7
10 | 贴片电阻 | 18K ±5% 0603 | 1 | PCS | R9
11 | 贴片电阻 | 0.1Ω ±1% 1206 | 1 | PCS | R1
12 | 贴片电阻 | 0.02Ω ±1% 1206 | 1 | PCS | R2
13 | N-MOS管 | DTS2314 SOT-23 | 1 | PCS | U15
14 | 贴片二极管 | SS34 SMA | 1 | PCS | D6
15 | 贴片LED | 白发蓝 0603 | 4 | PCS | LED1,LED2,LED3,LED4,LED5
16 | P-MOS管 | DTS2315 SOT-23 | 1 | PCS | U5
17 | 贴片电感 | 2.2UH/7*5 电感 4.5A | 1 | PCS | L3
18 | 主控IC | CT6302B ETSSOP-16L | 1 | PCS | U7
19 | 按键开关 |  | 1 | PCS | K1
共： 30 PCS