## Sheet1
SY5814A设计
第一步：输入设计电气参数
交流输入电压 | VACMIN/Vac | 175 | 表示由用户输入，可修改
| VACMAX/Vac | 265
交流输出电压 | VO/V | 80 | 表示中间计算结果，不可修改
输出电流 | IO/A | 0.32
效率 | η | 0.92 | 表示计算结果
开关工作频率(低压峰值处) | FS/kHz | 50
交流输入频率 | FAC/Hz | 50
二极管压降 | Vdf/V | 1
第二步：选取电感感量以及其他参数计算
计算电感感量
计算原边电感 | LM/uH | 804.638
其他参数计算（低压满载条件下计算）
开关周期 | ts/us | 20
导通时间 | t1/us | 6.5194
输出功率 | PO/W | 25.6
电感峰值电流 | IPPK/A | 1.3567
电感电流有效值 | IPRMS/A | 0.50858
第三步：设计电感匝数以及辅助绕组匝数
辅助绕组电压 | VIN/V | 11
磁芯有效面积 | Ae/mm2 | 15
最大磁感应强度(取0.22～0.26) | B（T） | 0.26
电感匝数
电感匝数 | N | 279.9183
辅助绕组匝数
辅助绕组匝数 | NAUX | 38.4888
第四步：计算采样电阻
采样电阻大小 | RS/Ω | 0.46875
第五步：计算输出电容,输入相关参数
输出电流纹波 | ΔIOUT(A) | 0.2
LED等效电阻 | RLED/Ω | 17.2
计算输出电容
输出电容 | COUT/uF | 281.4154
计算结果
电感感量 | LM/uH | 804.638
电感匝数 | N | 279.9183
辅助绕组匝数 | NAUX | 38.4888
采样电阻大小Ω | RS/Ω | 0.46875
输出电容大小uF | COUT/uF | 281.4154